## Mtdo-Ppto LP
METRADO BASE
OBRA |  |  | : | AMPLIACIÓN DEL SERVICIO DE ENERGÍA ELÉCTRICA EN LA PROVINCIA DEL SANTA Y EN EL DISTRITO DE PAMPAROMAS – DEPARTAMENTO DE ANCASH
DEPARTAMENTO |  |  | : | ANCASH
SECCIÓN I |  |  | : | LINEAS PRIMARIAS
ITEM | DESCRIPCIÓN DE PARTIDAS |  |  |  | UNID. | Precio | Precio Pactado | CONTRACTUAL |  | Metrado | Precio | TOTAL | ADICIONALES |  |  |  | DEDUCTIVOS |  |  |  | OBSERVACIÓN
[8 empty] | Metrado | TOTAL |  |  |  | MAYORES METRADOS |  | PARTIDAS NUEVAS |  | MENORES METRADOS |  | DEDUCTIVO VINCULANTE
[13 empty] | Metrado | TOTAL | Metrado | TOTAL | Metrado | TOTAL | Metrado | TOTAL
[7 empty] | Unitario | Cantidad | S/. |  |  | S/. | Cantidad | S/. | Cantidad | S/. | Cantidad | S/. | Cantidad | S/.
A |  | SUMINISTRO DE MATERIALES
1 | 3 | CRUCETAS DE MADERA DE PROCEDENCIA NACIONAL | [20 empty] | 1
1.01 | 4 | Cruceta de madera tratada de 90 mm x 115 mm x 1,20 m |  |  | u |  |  | 11 | 0 | 7 |  |  | 0 | 0 |  | 0 | 4 | 0 | 4 | 0 | Se vincula con el mayor metrado de la partida 4.01 |  |  | 0
1.02 | 5 | Cruceta de madera tratada de 90 mm x 115 mm x 2,00 m |  |  | u |  |  | 2 | 0 | 1 |  |  | 0 | 0 |  | 0 | 1 | 0 | 1 | 0 | Se vincula con el mayor metrado de la partida 4.01 |  |  | 0
1.03 | 6 | Cruceta de madera tratada de 90 mm x 115 mm x 2,40 m |  |  | u |  |  | 1 | 0 | 13 |  |  | 12 | 0 |  | 0 | 0 | 0 | 0 | 0 | Se vincula con el mayor metrado de la partida 4.01 |  |  | 13
1.04 | 7 | Listón de madera tratada 50 x 19 mm sección, 2,7 m longitud (incluye clavos de fijación) |  |  | u |  |  | 9 | 0 | 0 |  |  | 0 | 0 |  | 0 | 9 | 0 |  | 0 |  |  |  | 0
| #REF! |  |  | SUB-TOTAL 1: |  |  |  |  | 0 |  |  |  |  | 0 |  | 0 |  | 0 |  | 0 |  | 0 |  | 0
2 | #REF! | POSTES DE CONCRETO ARMADO CENTRIFUGADO | [21 empty] | 0
2.01 | 8 | Poste de C.A.C. de 12 m/200 daN (Incluye perilla) |  |  | u |  |  | 15 | 0 | 3 |  |  | 0 | 0 |  | 0 | 12 | 0 | 12 | 0 | Se vincula con la partida nueva 3.02 y 3.03 |  |  | 0
2.02 | #REF! | Poste de C.A.C. de 12 m/300 daN (Incluye perilla) |  |  | u |  |  | 6 | 0 | 6 |  |  | 0 | 0 |  | 0 | 0 | 0 |  | 0 |  |  |  | 0
2.03 | #REF! | Poste de C.A.C. de 13 m/300 daN (Incluye perilla) |  |  | u |  |  | 118 | 0 | 96 |  |  | 0 | 0 |  | 0 | 22 | 0 | 22 | 0 | Se vincula con el mayor metrado de la partida 2.04 |  |  | 0
2.04 | #REF! | Poste de C.A.C. de 13 m/400 daN (Incluye perilla) |  |  | u |  |  | 32 | 0 | 60 |  |  | 28 | 0 |  | 0 | 0 | 0 |  | 0 |  |  |  | 0
2.05 | #REF! | Poste de C.A.C. de 15 m/400 daN (Incluye perilla) |  |  | u |  | 0 |  | 0 | 0 |  |  |  | 0 | 0 | 0 |  | 0 |  | 0 |  |  |  | 0
| #REF! |  |  | SUB-TOTAL 2: |  |  |  |  | 0 |  |  |  |  | 0 |  | 0 |  | 0 |  | 0 |  | 0 |  | 0
3 | #REF! | POSTES DE MADERA IMPORTADA | [21 empty] | 0
3.01 | #REF! | Poste de madera importada (Pino Amarillo del Sur) de 12 m, Clase 6 |  |  | u |  |  | 9 | 0 | 0 |  |  | 0 | 0 |  | 0 | 9 | 0 | 9 | 0 | Se vincula con la partida nueva 3.02 y 3.03 |  |  | 0
| #REF! |  |  | SUB-TOTAL 3: |  |  |  |  | 0 |  |  |  |  | 0 |  | 0 |  | 0 |  | 0 |  | 0 |  | 0
3.00A | #REF! | POSTES DE FIBRA DE VIDRIO | [21 empty] | 0
3.01A | #REF! | Poste de PRFV de 12 m/200 daN |  |  | u |  | 1958.01 |  | 0 | 4 |  |  |  | 0 | 4 | 7832.04 | 0 | 0 |  | 0 |  |  |  | 0
3.02A | #REF! | Poste de PRFV de 12 m/300 daN |  |  | u |  | 2336.29 |  | 0 | 11 |  |  |  | 0 | 11 | 25699.19 | 0 | 0 |  | 0 |  |  |  | 0
| #REF! |  |  | SUB-TOTAL 3.00A: | [9 empty] | 0 |  | 33531.23 |  | 0 |  | 0 |  | 33531.23 |  | 0
4 | #REF! | OTROS MATERIALES DE CONCRETO ARMADO | [21 empty] | 0
4.01 | #REF! | Cruceta Asimétrica de C.A.V. Za / 1,5 / 0,9 / 250 / 200 / 100 daN (Za / L / L1/ T / F / V) |  |  | u |  |  | 2 | 0 | 0 |  |  | 0 | 0 |  | 0 | 2 | 0 |  | 0 |  |  |  | -12
4.02 | #REF! | Ménsula de C.A.V. M / 1,2 / 250 / 150 / 150 daN (M / L / T / F / V) |  |  | u |  |  | 393 | 0 | 84 |  |  | 0 | 0 |  | 0 | 309 | 0 | 122 | 0 | Se vincula con el mayor metrado de la partida 4.01 y la partida nueva 4.05 |  |  | 0
4.03 | #REF! | Ménsula de C.A.V. M / 0,8 / 250 / 150 / 150 daN (M / L / T / F / V) |  |  | u |  |  | 1 | 0 | 0 |  |  | 0 | 0 |  | 0 | 1 | 0 |  | 0 |  |  |  | 0
4.05 | #REF! | Cruceta Simétrica de C.A.V. Z / 2,4 / 300 / 300 / 150 daN (Z/ L / T / F / V) |  |  | u |  | 230 |  | 0 | 122 |  |  |  | 0 | 122 | 28060 | 0 | 0 |  | 0 |  |  |  | -1
| #REF! |  |  | SUB-TOTAL 4: |  |  |  |  | 0 |  |  |  |  | 0 |  | 28060 |  | 0 |  | 0 |  |  |  | 0
5 | #REF! | AISLADORES Y ACCESORIOS | [21 empty] | 0
5.01 | #REF! | Aislador de Porcelana Tipo Pin, Clase ANSI 56-3 |  |  | u |  |  | 29 | 0 | 24 |  |  | 0 | 0 |  | 0 | 5 | 0 | 5 | 0 | Se vincula con el mayor metrado de la partida 6.01 y 6.02 |  |  | 0
5.02 | #REF! | Espiga de AºGº de 609 mm longitud, para Cabeza de Poste y Aislador ANSI 56-3 |  |  | u |  |  | 29 | 0 | 24 |  |  | 0 | 0 |  | 0 | 5 | 0 | 5 | 0 | Se vincula con el mayor metrado de la partida 6.01 y 6.02 |  |  | 0
5.03 | #REF! | Conjunto Aislador Line Post Polimérico en Mesula y Cruceta: |  |  | u |  |  | 369 | 0 | 307 | [13 empty] | 0
| #REF! | .- Aislador Polimérico de 36 kV, Tipo Line Post con Espárrago de 19 mm Ø, 200 mm longitud (Alternativa a Conjunto Aislador-Espiga en Cruceta) | [10 empty] | 0 | 0 |  | 0 | 62 | 0 | 62 | 0 | Se vincula con el mayor metrado de la partida 6.01 y 6.02 |  |  | 0
| #REF! |  |  | SUB-TOTAL 5: |  |  |  |  | 0 |  |  |  |  | 0 |  | 0 |  | 0 |  | 0 |  |  |  | 0
6 | #REF! | AISLADORES DE SUSPENSION Y ACCESORIOS | [21 empty] | 0
6.01 | #REF! | Grillete Recto |  |  | u |  |  | 155 | 0 | 283 |  |  | 128 | 0 |  | 0 | 0 | 0 |  | 0 |  |  |  | 0
6.02 | #REF! | Aislador Polimerico con Conexión Horquilla (Estructura) y Lengüeta (Linea) de 36 kV, según Especificacion Técnica. |  |  | u |  |  | 155 | 0 | 283 |  |  | 128 | 0 |  | 0 | 0 | 0 |  | 0 |  |  |  | 0
| #REF! |  |  | SUB-TOTAL 6: |  |  |  |  | 0 |  |  |  |  | 0 |  | 0 |  | 0 |  | 0 |  |  |  | 0
7 | #REF! | CONDUCTOR DE ALEACIÓN DE ALUMINIO | [21 empty] | 0
7.01 | #REF! | Conductor de Aleacion de Aluminio de 35 mm² |  |  | km |  |  | 53.4 | 0 | 51.19 |  |  | 0 | 0 |  | 0 | 2.21 | 0 | 2.21 | 0 | Se vincula con el mayor metrado de la partida 14.03 |  |  | 0
7.02 | #REF! | Conductor de Aleacion de Aluminio de 70 mm² |  |  | km |  |  | 1.91 | 0 | 1.17 |  |  | 0 | 0 |  | 0 | 0.74 | 0 | 0.74 | 0 | Se vincula con el mayor metrado de la partida 14.03 |  |  | 0
| #REF! |  |  | SUB-TOTAL 7: |  |  |  |  | 0 |  |  |  |  | 0 |  | 0 |  | 0 |  | 0 |  |  |  | 0
8 | #REF! | ACCESORIOS PARA CONDUCTOR DE ALEACION DE ALUMINIO | [21 empty] | 0
8.01 | #REF! | Varilla de Armar preformada Simple para Conductor de 35 mm² |  |  | u |  |  | 326 | 0 | 275 |  |  | 0 | 0 |  | 0 | 51 | 0 | 2 | 0 | Se vincula con la partida nueva 8.15 |  |  | 0
8.02 | #REF! | Varilla de Armar preformada Simple para Conductor de 70 mm² |  |  | u |  |  | 2 | 0 | 2 |  |  | 0 | 0 |  | 0 | 0 | 0 |  | 0 |  |  |  | 0
8.03 | #REF! | Manguito de Empalme para Conductor de 35 mm² |  |  | u |  |  | 17 | 0 | 0 |  |  | 0 | 0 |  | 0 | 17 | 0 |  | 0 |  |  |  | 0
8.04 | #REF! | Manguito de Reparacion para Conductor de 35 mm² |  |  | u |  |  | 7 | 0 | 0 |  |  | 0 | 0 |  | 0 | 7 | 0 |  | 0 |  |  |  | 0
8.05 | #REF! | Grapa de Doble Via de Aluminio para Conductor de 35 mm² |  |  | u |  |  | 84 | 0 | 190 |  |  | 106 | 0 |  | 0 | 0 | 0 |  | 0 |  |  |  | 0
8.06 | #REF! | Grapa de Doble Via de Aluminio para Conductor de 70 mm² |  |  | u |  |  | 2 | 0 | 6 |  |  | 4 | 0 |  | 0 | 0 | 0 |  | 0 |  |  |  | 0
8.07 | #REF! | Alambre de Amarre Aluminio Recocido de 16 mm² |  |  | m |  |  | 1052.3 | 0 | 905 |  |  | 0 | 0 |  | 0 | 147.3 | 0 |  | 0 |  |  |  | 0
8.08 | #REF! | Amortiguador de Vibracion Tipo Stockbridge para Conductor de 35 mm² |  |  | u |  |  | 4 | 0 | 2 |  |  | 0 | 0 |  | 0 | 2 | 0 |  | 0 |  |  |  | 0
8.09 | #REF! | Amortiguador de Vibracion Tipo Stockbridge para Conductor de 70 mm² |  |  | u |  |  | 8 | 0 | 6 |  |  | 0 | 0 |  | 0 | 2 | 0 |  | 0 |  |  |  | 0
8.1 | #REF! | Grapa de Angulo para Conductor de 35 mm² |  |  | u |  |  | 14 | 0 | 2 |  |  | 0 | 0 |  | 0 | 12 | 0 | 12 | 0 | Se vincula con el mayor metrado de la partida 8.12 |  |  | 0
8.11 | #REF! | Grapa de Angulo para Conductor de 70 mm² |  |  | u |  |  | 4 | 0 | 0 |  |  | 0 | 0 |  | 0 | 4 | 0 |  | 0 |  |  |  | 0
8.12 | #REF! | Grapa de Anclaje para Conductor de 35 mm² |  |  | u |  |  | 129 | 0 | 273 |  |  | 144 | 0 |  | 0 | 0 | 0 |  | 0 |  |  |  | 0
8.13 | #REF! | Grapa de Anclaje para Conductor de 70 mm² |  |  | u |  |  | 8 | 0 | 8 |  |  | 0 | 0 |  | 0 | 0 | 0 |  | 0 |  |  |  | 0
8.14 | #REF! | Cinta plana de armar de aluminio |  |  | m |  | 1 |  | 0 | 281 |  |  |  | 0 | 281 | 281 |  | 0 |  | 0 |  |  |  | 0
8.15 | #REF! | Varilla de Armar preformada Doble para Conductor de 35 mm² |  |  | u |  | 15.8 |  | 0 | 2 |  |  |  | 0 | 2 | 31.6 |  | 0 |  | 0 |  |  |  | 0
| #REF! |  |  | SUB-TOTAL 8: |  |  |  |  | 0 |  |  |  |  | 0 |  | 312.6 |  | 0 |  | 0 |  |  |  | 0
9 | #REF! | CONDUCTOR DE COBRE | [21 empty] | 0
9.01 | #REF! | Cable de Acero con Recubrimiento Metalúrgico de Cu de 4 AWG (21,15 mm²), para Puesta a Tierra |  |  | m |  |  | 2936.1 | 0 | 3162.9 |  |  | 226.8 | 0 |  | 0 | 0 | 0 |  | 0 |  |  |  | 0
| #REF! |  |  | SUB-TOTAL 9: |  |  |  |  | 0 |  |  |  |  | 0 |  | 0 |  | 0 |  | 0 |  |  |  | 0
10 | #REF! | MATERIAL DE FERRETERIA PARA POSTES Y CRUCETAS | [21 empty] | 0
10.01 | #REF! | Perno Cabeza Coche de AºGº de 13 mm Ø x 152 mm longitud, 76 mm maquinado, con Arandela, Tuerca y Contratuerca |  |  | u |  |  | 9 | 0 | 33 |  |  | 24 | 0 |  | 0 | 0 | 0 |  | 0 |  |  |  | 26
10.02 | #REF! | Perno de A°G° de 13 mm Ø x 254 mm, provisto de Tuerca y Contratuerca |  |  | u |  |  | 26 | 0 | 0 |  |  | 0 | 0 |  | 0 | 26 | 0 | 26 | 0 | Se vincula con el mayor metrado de la partida 10.04 |  |  | 0
10.03 | #REF! | Perno de A°G° de 13 mm Ø x 305 mm, provisto de Tuerca y Contratuerca |  |  | u |  |  | 7 | 0 | 21 |  |  | 14 | 0 |  | 0 | 0 | 0 |  | 0 |  |  |  | 13
10.04 | #REF! | Perno de A°G° de 16 mm Ø x 254 mm, provisto de Tuerca y Contratuerca |  |  | u |  |  | 18 | 0 | 172 |  |  | 154 | 0 |  | 0 | 0 | 0 |  | 0 |  |  |  | 0
10.05 | #REF! | Perno de A°G° de 16 mm Ø x 305 mm, provisto de Tuerca y Contratuerca |  |  | u |  |  | 18 | 0 | 14 |  |  | 0 | 0 |  | 0 | 4 | 0 | 4 | 0 | Se vincula con el mayor metrado de la partida 10.04 |  |  | 0
10.06 | #REF! | Perno de A°G° de 16 mm Ø x 356 mm, provisto de Tuerca y Contratuerca |  |  | u |  |  | 8 | 0 | 5 |  |  | 0 | 0 |  | 0 | 3 | 0 | 3 | 0 | Se vincula con el mayor metrado de la partida 10.04 |  |  | 0
10.07 | #REF! | Perno de A°G° de 16 mm Ø x 508 mm, provisto de Tuerca y Contratuerca |  |  | u |  |  | 3 | 0 | 104 |  |  | 101 | 0 |  | 0 | 0 | 0 |  | 0 |  |  |  | 1
10.08 | #REF! | Perno Doble Armado de A°G° de 16 mm Ø x 508 mm, provisto de 4 Tuercas y 4 Contratuercas |  |  | u |  |  | 380 | 0 | 107 |  |  | 0 | 0 |  | 0 | 273 | 0 | 101 | 0 | Se vincula con el mayor metrado de la partida 10.07 |  |  | -1
10.09 | #REF! | Perno Ojo de A°G° de 16 mm Ø x 254 mm, provisto de Tuerca y Contratuerca |  |  | u |  |  | 61 | 0 | 70 |  |  | 9 | 0 |  | 0 | 0 | 0 |  | 0 |  |  |  | 0
10.1 | #REF! | Perno Ojo de A°G° de 16 mm Ø x 305 mm, provisto de Tuerca y Contratuerca |  |  | u |  |  | 47 | 0 | 21 |  |  | 0 | 0 |  | 0 | 26 | 0 | 24 | 0 | Se vincula con la partida nueva 10.21 |  |  | 0
10.11 | #REF! | Perno Ojo de A°G° de 16 mm Ø x 356 mm, provisto de Tuerca y Contratuerca |  |  | u |  |  | 9 | 0 | 0 |  |  | 0 | 0 |  | 0 | 9 | 0 | 9 | 0 | Se vincula con el mayor metrado de la partida 10.09 |  |  | 0
10.12 | #REF! | Tuerca-Ojo para Perno de 16 mm Ø |  |  | u |  |  | 38 | 0 | 112 |  |  | 74 | 0 |  | 0 | 0 | 0 |  | 0 |  |  |  | 0
10.13 | #REF! | Tirafondo de A°G° de 13 mm ø x 102 mm de longitud |  |  | u |  |  | 4 | 0 | 0 |  |  | 0 | 0 |  | 0 | 4 | 0 | 14 | 0 | Se vincula con el mayor metrado de la partida 10.03 |  |  | 0
10.14 | #REF! | Brazo-Soporte (Riostra) de Perfil Angular de A°G° de 38 x 38 x 5 mm y 710 mm longitud |  |  | u |  |  | 13 | 0 | 33 |  |  | 20 | 0 |  | 0 | 0 | 0 |  | 0 |  |  |  | 26
10.15 | #REF! | Arandela Cuadrada Plana de A° G°, 57 x 57 x 5 mm, Agujero de 18 mm Ø |  |  | u |  |  | 618 | 0 | 518 |  |  | 0 | 0 |  | 0 | 100 | 0 |  | 0 |  |  |  | 12
10.16 | #REF! | Arandela Cuadrada curva de A° G°, 57 x 57 x 5 mm, Agujero de 18 mm Ø |  |  | u |  |  | 979 | 0 | 772 |  |  | 0 | 0 |  | 0 | 207 | 0 |  | 0 |  |  |  | 10
10.17 | #REF! | Plantillas para Identificación y/o codificación de Postes (Peligro, Identificación y/o codificación y Fases) |  |  | Jgo. |  |  | 21 | 0 | 22 |  |  | 1 | 0 |  | 0 | 0 | 0 |  | 0 |  |  |  | 0
10.18 | #REF! | Placa de Señal de Peligro y accesorios de fijación |  |  | u |  |  | 9 | 0 | 0 |  |  | 0 | 0 |  | 0 | 9 | 0 | 1 | 0 | Se vincula con el mayor metrado de la partida 10.17 |  |  | 0
10.19 | #REF! | Placa de Identificación y/o codificación de Estructura y accesorios de fijación |  |  | u |  |  | 9 | 0 | 0 |  |  | 0 | 0 |  | 0 | 9 | 0 | 1 | 0 | Se vincula con el mayor metrado de la partida 10.17 |  |  | 0
10.2 | #REF! | Placa de Secuencia de Fases y accesorios de fijación |  |  | u |  |  | 9 | 0 | 0 |  |  | 0 | 0 |  | 0 | 9 | 0 | 1 | 0 | Se vincula con el mayor metrado de la partida 10.17 |  |  | 0
10.21 | #REF! | Perno Ojo de A°G° de 16 mm Ø x 203 mm, provisto de Tuerca y Contratuerca |  |  | u |  | 0 |  | 0 | 24 |  |  |  | 0 | 24 | 0 |  | 0 |  | 0 |  |  |  | 0
10.22 | #REF! | Soporte separador de vertice de postes de A°G° fabricado con platina de 76 X 6,4 mm |  |  | u |  | 38 |  | 0 | 2 |  |  |  | 0 | 2 | 76 |  | 0 |  | 0 |  |  |  | 0
10.23 | #REF! | Braquete de A°G° para soporte de aislador tipo Line Post en cabea de poste |  |  | u |  | 50 |  | 0 | 75 |  |  |  | 0 | 75 | 3750 |  | 0 |  | 0 |  |  |  | 0
| #REF! |  |  | SUB-TOTAL 10: |  |  |  |  | 0 |  |  |  |  | 0 |  | 3826 |  | 0 |  | 0 |  |  |  | 0
11 | #REF! | RETENIDAS Y ANCLAJES | [21 empty] | 0
11.01 | #REF! | Cable de Acero Grado Siemens Martin, de 10 mm Ø, 7 hilos |  |  | m |  |  | 881 | 0 | 0 |  |  | 0 | 0 |  | 0 | 881 | 0 |  | 0 |  |  |  | 0
11.02 | #REF! | Varilla de Anclaje de A°G° de 16 mm Ø x 2,40 m, provisto de Ojal Guardacabo en un extremo; Tuerca y Contratuerca en el otro |  |  | u |  |  | 66 | 0 | 83 |  |  | 17 | 0 |  | 0 | 0 | 0 |  | 0 |  |  |  | 0
11.03 | #REF! | Mordaza Preformada de A°G° para Cable de 10 mm Ø |  |  | u |  |  | 208 | 0 | 166 |  |  | 0 | 0 |  | 0 | 42 | 0 |  | 0 |  |  |  | 0
11.04 | #REF! | Alambre de Acero N° 14 para Entorchado |  |  | m |  |  | 312 | 0 | 124.5 |  |  | 0 | 0 |  | 0 | 187.5 | 0 |  | 0 |  |  |  | 0
11.05 | #REF! | Arandela de Anclaje de A°G°, 102 x 102 x 6,35 mm, Agujero de 18 mmø |  |  | u |  |  | 66 | 0 | 83 |  |  | 17 | 0 |  | 0 | 0 | 0 |  | 0 |  |  |  | 0
11.06 | #REF! | Soporte de Contrapunta de 51 mm ø x 1200 mm de longitud, con Abrazadera partida en un extremo y Grapa de Ajuste para Cable en el otro |  |  | u |  |  | 12 | 0 | 0 |  |  | 0 | 0 |  | 0 | 12 | 0 |  | 0 |  |  |  | 0
11.07 | #REF! | Abrazadera de 4 sectores para Retenida, de 75 mm de altura, 6,35 mm de espesor y 70 kN de resistencia. Diámetro según dimensiones del poste, incluye 4 pernos de 12,7 mm Ø x 63,5 mm y 4 arandelas |  |  | u |  |  | 66 | 0 | 83 |  |  | 17 | 0 |  | 0 | 0 | 0 |  | 0 |  |  |  | 0
11.08 | #REF! | Enlace metálico, de 254 mm x 75 mm x 38 mm, de 70 kN de resistencia |  |  | u |  |  | 66 | 0 | 83 |  |  | 17 | 0 |  | 0 | 0 | 0 |  | 0 |  |  |  | 0
11.09 | #REF! | Aislador Polimerico con Conexión Horquilla (Estructura) y Lengüeta (Linea) de 36 kV, según Especificacion Técnica, para Retenida Aislada. |  |  | u |  |  | 66 | 0 | 83 |  |  | 17 | 0 |  | 0 | 0 | 0 |  | 0 |  |  |  | 0
11.1 | #REF! | Grillete de Acero de 70 kN |  |  | u |  |  | 85 | 0 | 83 |  |  | 0 | 0 |  | 0 | 2 | 0 |  | 0 |  |  |  | 0
11.11 | #REF! | Bloque de Concreto de 0,40 x 0,40 x 0,15 m |  |  | u |  |  | 66 | 0 | 83 |  |  | 17 | 0 |  | 0 | 0 | 0 |  | 0 |  |  |  | 0
11.12 | #REF! | Tuerca-Ojo para Perno de 16 mm Ø |  |  | u |  |  | 22 | 0 | 0 |  |  | 0 | 0 |  | 0 | 22 | 0 |  | 0 |  |  |  | 0
11.13 | #REF! | Arandela Cuadrada Plana de A° G°, 57 x 57 x 5 mm, Agujero de 18 mm Ø |  |  | u |  |  | 39 | 0 | 0 |  |  | 0 | 0 |  | 0 | 39 | 0 |  | 0 |  |  |  | 0
11.14 | #REF! | Cable de acero grado Alta Resistencia (HS), de 10 mm ø, 7 hilos |  |  | m |  | 0 |  | 0 | 1162 |  |  |  | 0 | 1162 | 0 | 0 | 0 |  | 0 |  |  |  | 0
| #REF! |  |  | SUB-TOTAL 11: |  |  |  |  | 0 |  |  |  |  | 0 |  | 0 |  | 0 |  | 0 |  | 0 |  | 0
12 | #REF! | MATERIAL PARA PUESTA A TIERRA | [21 empty] | 0
12.01 | #REF! | Electrodo de Acero Recubierto de Cobre de 16 mm Ø x 2,40 m |  |  | u |  |  | 15 | 0 | 16 |  |  | 1 | 0 |  | 0 | 0 | 0 |  | 0 |  |  |  | 0
12.02 | #REF! | Plancha Doblada de Cobre para toma a Tierra de Espigas y/o Pernos |  |  | u |  |  | 518 | 0 | 450 |  |  | 0 | 0 |  | 0 | 68 | 0 |  | 0 |  |  |  | 0
12.03 | #REF! | Conector de Bronce para Electrodo de 16 mm ø y Cable de Acero con Recubrimiento Metalúrgico de Cobre de 4 AWG (21,15 mm2) |  |  | u |  |  | 15 | 0 | 100 |  |  | 85 | 0 |  | 0 | 0 | 0 |  | 0 |  |  |  | 0
12.04 | #REF! | Conector de Cobre tipo Perno Partido para Cable de Acero con Recubrimiento Metalúrgico de Cobre de 4 AWG (21,15 mm2) |  |  | u |  |  | 428 | 0 | 262 |  |  | 0 | 0 |  | 0 | 166 | 0 |  | 0 |  |  |  | 0
12.05 | #REF! | Caja Registro de Concreto para Puesta a Tierra 0,50 x 0,50 x 0,45 m |  |  | u |  |  | 15 | 0 | 16 |  |  | 1 | 0 |  | 0 | 0 | 0 |  | 0 |  |  |  | 0
12.06 | #REF! | Grapa en "U" para fijar conductor de PAT a Madera |  |  | u |  |  | 204 | 0 | 171 |  |  | 0 | 0 |  | 0 | 33 | 0 |  | 0 |  |  |  | 52
12.07 | #REF! | Placa de Señalización de Poste (Puesta a Tierra) |  |  | u |  |  | 2 | 0 | 0 |  |  | 0 | 0 |  | 0 | 2 | 0 | 2 | 0 | Se vincula con el mayor metrado de la partida 12.08 |  |  | 0
12.08 | #REF! | Plantilla para Señalización de Poste (Puesta a Tierra) |  |  | u |  |  | 6 | 0 | 15 |  |  | 9 | 0 |  | 0 | 0 | 0 |  | 0 |  |  |  | 0
12.09 | #REF! | Tubo Plastico de PVC SAP de 19 mm ø x 0,5 m ( incluye curva de plastico de 19 mm ø x 90º) |  |  | u |  |  | 180 | 0 | 156 |  |  | 0 | 0 |  | 0 | 24 | 0 |  | 0 |  |  |  | 0
12.1 | #REF! | Bentonita sódica saco de 30 kg |  |  | u |  | 30 |  | 0 | 48 |  |  |  | 0 | 48 | 1440 |  | 0 |  | 0 |  |  |  | 0
| #REF! |  |  | SUB-TOTAL 12: |  |  |  |  | 0 |  |  |  |  | 0 |  | 1440 |  | 0 |  | 0 |  |  |  | 0
13 | #REF! | EQUIPO DE PROTECCION Y MANIOBRA | [21 empty] | 0
13.01 | #REF! | Seccionador Fusible Unipolar Tipo Expulsion (Cut-Out) de 27/38 kV, 100A, 150 kV-BIL. |  |  | u |  |  | 15 | 0 | 13 |  |  | 0 | 0 |  | 0 | 2 | 0 |  | 0 |  |  |  | 0
13.02 | #REF! | Fusible Tipo Expulsion de 3 A, Tipo K |  |  | u |  |  | 12 | 0 | 7 |  |  | 0 | 0 |  | 0 | 5 | 0 | 3 | 0 | Se vincula con el mayor metrado de la partida 13.03 |  |  | 0
13.03 | #REF! | Fusible Tipo Expulsion de 6 A, Tipo K |  |  | u |  |  | 3 | 0 | 6 |  |  | 3 | 0 |  | 0 | 0 | 0 |  | 0 |  |  |  | 0
13.04 | #REF! | Pararrayos de Oxido Metalico, 21 kV, 10 KA Clase 1 |  |  | u |  |  | 15 | 0 | 5 |  |  | 0 | 0 |  | 0 | 10 | 0 | 28 | 0 | Se vincula con la partida nueva 13.05 |  |  | 0
13.05 | #REF! | Pararrayos de Oxido Metalico, 12 kV, 10 KA Clase 1 |  |  | u |  | 264.86 |  | 0 | 28 |  |  |  | 0 | 28 | 7416.08 |  | 0 |  | 0 |  |  |  | 20
| #REF! |  |  | SUB-TOTAL 13: |  |  |  |  | 0 |  |  |  |  | 0 |  | 7416.08 |  | 0 |  | 0 |  |  |  | 0
14 | #REF! | TRAMO SUBTERRANEO | [21 empty] | 0
14.01 | #REF! | Abrazadera AºGº 36MMD.P.N2XSY |  |  | u |  |  | 24 | 0 | 37 |  |  | 13 | 0 |  | 0 | 0 | 0 |  | 0 |  |  |  | 0
14.02 | #REF! | Terminacion Autocontraible N2XSY 8,7/15kV 1x50 mm2. Exterior |  |  | u |  |  | 30 | 0 | 36 |  |  | 6 | 0 |  | 0 | 0 | 0 |  | 0 |  |  |  | 0
14.03 | #REF! | Cable de Energía N2XSY 1x50 mm2 8,7/15kV |  |  | m |  |  | 673.12 | 0 | 1174.7511 |  |  | 501.6311 | 0 |  | 0 | 0 | 0 |  | 0 |  |  |  | 0
14.04 | #REF! | Tubo PVC-SAP 4" ø y Codo 90° de 4" ø |  |  | u |  |  | 12 | 0 | 10 |  |  | 0 | 0 |  | 0 | 2 | 0 | 0 | 0 | Se vincula con la partida nueva 14.16 |  |  | 10
14.05 | #REF! | Arandela de presion de A°G° de 9.5 mm ø |  |  | u |  |  | 25 | 0 | 32 |  |  | 7 | 0 |  | 0 | 0 | 0 |  | 0 |  |  |  | 0
14.06 | #REF! | Perno CCAW, ø 9.5mm x 38 mm LONG |  |  | u |  |  | 23 | 0 | 32 |  |  | 9 | 0 |  | 0 | 0 | 0 |  | 0 |  |  |  | 0
14.07 | #REF! | Terminal de compresion bimetalico |  |  | u |  |  | 32 | 0 | 64 |  |  | 32 | 0 |  | 0 | 0 | 0 |  | 0 |  |  |  | 0
14.08 | #REF! | Fleje de acero inoxidable 19mm, espesor 0.8mm, provisto de Hebilla |  |  | m |  |  | 53 | 0 | 55 |  |  | 2 | 0 |  | 0 | 0 | 0 |  | 0 |  |  |  | 0
14.09 | #REF! | Perfil "U" de A° G° de 150 x 105 x 4.5 mm y 3.00m de Longitud |  |  | u |  |  | 10 | 0 | 10 |  |  | 0 | 0 |  | 0 | 0 | 0 | 0 | 0 | Se vincula con la partida nueva 14.16 |  |  | 10
14.1 | #REF! | Ductos de concretos de 2 Vias |  |  | u |  |  | 60 | 0 | 0 |  |  | 0 | 0 |  | 0 | 60 | 0 | 60 | 0 | Se vincula con la partida nueva 14.11 |  |  | 0
14.11 | #REF! | Ducto de concreto de 4 vias |  |  | u |  | 40 |  | 0 | 76 |  |  |  | 0 | 76 | 3040 |  | 0 |  | 0 |  |  |  | 0
14.12 | #REF! | Ladrillos común |  |  | u |  | 0.8 |  | 0 | 2031 |  |  |  | 0 | 2031 | 1624.8 |  | 0 |  | 0 |  |  |  | 0
14.13 | #REF! | Cinta de señalizacion y peligro color rojo |  |  | u |  | 0.5 |  | 0 | 309 |  |  |  | 0 | 309 | 154.5 |  | 0 |  | 0 |  |  |  | 0
14.14 | #REF! | Espuma Expansiva (Frasco) |  |  | u |  | 45 |  | 0 | 15 |  |  |  | 0 | 15 | 675 |  | 0 |  | 0 |  |  |  | 0
14.15 | #REF! | Tubo A°G° DE 4" ø y 3.00 m de longitud |  |  | u |  | 300 |  | 0 | 0 |  |  |  | 0 | 0 | 0 |  | 0 |  | 0 |  |  |  | -10
| #REF! |  |  | SUB-TOTAL 14: |  |  |  |  | 0 |  |  |  |  | 0 |  | 5494.3 |  | 0 |  | 0
| #REF! | TOTAL SUMINISTRO DE MATERIALES | [6 empty] | 0 |  |  |  |  | 0 |  | 80080.21 |  | 0 |  | 0
B | #REF! | MONTAJE ELECTROMECÁNICO
1 | #REF! | OBRAS PRELIMINARES
1.01 | #REF! | Estudio de Coordinación de la Protección y Balance de Cargas |  |  | Global |  |  | 1 | 0 | 1 |  |  | 0 | 0 |  | 0 | 0 | 0 |  | 0 |  |  |  | 0
1.02 | #REF! | Monitoreo e Inspección del Ministerio de Cultura ( Incluye Líneas Primarias, Redes Primarias, Redes Secundarias y SFV ) |  |  | Global |  |  | 1 | 0 | 1 |  |  | 0 | 0 |  | 0 | 0 | 0 |  | 0 |  |  |  | 0
1.03 | #REF! | Programa de Monitoreo Ambiental (Incluye Línea Primarias, Red Primaria, Red Secundaria y SFV) |  |  | Global |  |  | 1 | 0 | 1 |  |  | 0 | 0 |  | 0 | 0 | 0 |  | 0 |  |  |  | 0
1.04 | #REF! | Programa de Manejo de Residuos |  |  | Global |  |  | 1 | 0 | 1 |  |  | 0 | 0 |  | 0 | 0 | 0 |  | 0 |  |  |  | 0
1.05 | #REF! | Programa de Talleres de Información y de Medidas Preventivas y/o Correctivas |  |  | Global |  |  | 1 | 0 | 1 |  |  | 0 | 0 |  | 0 | 0 | 0 |  | 0 |  |  |  | 0
1.06 | #REF! | Cartel para Obra |  |  | u |  |  | 1 | 0 | 1 |  |  | 0 | 0 |  | 0 | 0 | 0 |  | 0 |  |  |  | 0
1.07 | #REF! | Despeje de Árboles Dentro de la Franja de Servidumbre |  |  | Ha |  |  | 0.68 | 0 | 0.69 |  |  | 0.01 | 0 |  | 0 | 0 | 0 |  | 0 |  |  |  | 0
1.08 | #REF! | Elaboración del Expediente Técnico Sustentatorio de Gestión de Servidumbre (1original + 3copias). Incluye Levantamiento Topografico, y presentacion digitalizada del Expediente |  |  | km |  |  | 22.95 | 0 | 21.65 |  |  | 0 | 0 |  | 0 | 1.3 | 0 |  | 0 |  |  |  | 0
1.09 | #REF! | Replanteo Topografico y ubicación de estructuras de Lineas Primarias, incluye elaboracion de planos de concesion rural |  |  | u |  | 0 |  | 0 | 21.65 |  |  |  | 0 | 21.65 | 0 |  | 0 |  | 0 |  |  |  | 0
| #REF! |  |  | SUB-TOTAL 1: |  |  |  |  | 0 |  |  |  | 0 | 0 |  | 0 | 0 | 0 |  | 0 |  |  |  | 0
2 | #REF! | TRANSPORTE DE MATERIALES DE ALMACEN EN OBRA A PUNTO DE INSTALACIÒN | [21 empty] | 0
2.01 | #REF! | Transporte de Poste de 12 m/200 daN de Almacen a Punto de Izaje, en Terreno con Acceso Carrozable |  |  | u |  |  | 14 | 0 | 3 |  |  | 0 | 0 |  | 0 | 11 | 0 | 11 | 0 | Se vincula con la partida nueva 2.37 |  |  | 0
2.02 | #REF! | Transporte de Poste de 12 m/200 daN de Almacen a Punto de Izaje, en Terreno sin Acceso Carrozable (< 1000 m) |  |  | u |  |  | 1 | 0 | 0 |  |  | 0 | 0 |  | 0 | 1 | 0 | 1 | 0 | Se vincula con el mayor metrado de la partida 2.36 |  |  | 0
2.03 | #REF! | Transporte de Poste de 12 m/300 daN de Almacen a Punto de Izaje, en Terreno con Acceso Carrozable |  |  | u |  |  | 5 | 0 | 6 |  |  | 1 | 0 |  | 0 | 0 | 0 |  | 0 |  |  |  | 0
2.04 | #REF! | Transporte de Poste de 12 m/300 daN de Almacen a Punto de Izaje, en Terreno sin Acceso Carrozable (< 1000 m) |  |  | u |  |  | 1 | 0 | 0 |  |  | 0 | 0 |  | 0 | 1 | 0 | 1 | 0 | Se vincula con el mayor metrado de la partida 2.03 |  |  | 0
2.05 | #REF! | Transporte de Poste de 13 m/300 daN de Almacen a Punto de Izaje, en Terreno con Acceso Carrozable |  |  | u |  |  | 118 | 0 | 96 |  |  | 0 | 0 |  | 0 | 22 | 0 | 22 | 0 | Se vincula con el mayor metrado de la partida 2.05 |  |  | 0
2.06 | #REF! | Transporte de Poste de 13 m/400 daN de Almacen a Punto de Izaje, en Terreno con Acceso Carrozable |  |  | u |  |  | 32 | 0 | 60 |  |  | 28 | 0 |  | 0 | 0 | 0 |  | 0 |  |  |  | 0
2.07 | #REF! | Transporte de Poste de madera importada (Pino Amarillo del Sur) de 12m, Clase 6 de Almacen a Punto de Izaje, en Terreno con Acceso Carrozable |  |  | u |  |  | 2 | 0 | 0 |  |  | 0 | 0 |  | 0 | 2 | 0 | 2 | 0 | Se vincula con la partida nueva 2.37 |  |  | 0
2.08 | #REF! | Transporte de Poste de madera importada (Pino Amarillo del Sur) de 12m, Clase 6 de Almacen a Punto de Izaje, en Terreno sin Acceso Carrozable (< 1000 m) |  |  | u |  |  | 7 | 0 | 0 |  |  | 0 | 0 |  | 0 | 7 | 0 | 7 | 0 | Se vincula con la partida nueva 2.37 |  |  | 0
2.09 | #REF! | Transporte de Cruceta de madera tratada de 90 mm x 115 mm x 1,20 m, de Almacen a Punto de Instalaciòn en Terreno con Acceso Carrozable |  |  | u |  |  | 10 | 0 | 5 |  |  | 0 | 0 |  | 0 | 5 | 0 | 1 | 0 | Se vincula con el mayor metrado de la partida 2.10 |  |  | 0
2.1 | #REF! | Transporte de Cruceta de madera tratada de 90 mm x 115 mm x 1,20 m, de Almacen a Punto de Instalaciòn en Terreno sin Acceso Carrozable (< 1000 m) |  |  | u |  |  | 1 | 0 | 2 |  |  | 1 | 0 |  | 0 | 0 | 0 |  | 0 |  |  |  | 0
2.11 | #REF! | Transporte de Ménsula de C.A.V y Cruceta Asimétrica de C.A.V, de Almacen a Punto de Instalaciòn en Terreno con Acceso Carrozable |  |  | u |  |  | 396 | 0 | 84 |  |  | 0 | 0 |  | 0 | 312 | 0 | 123 | 0 | Se vincula con la partida nueva 2.42 |  |  | 0
2.12 | #REF! | Transporte de Cruceta de madera tratada de 90 mm x 115 mm x 2,40 m y 2,00 m, de Almacen a Punto de Instalaciòn en Terreno con Acceso Carrozable |  |  | u |  |  | 3 | 0 | 14 |  |  | 11 | 0 |  | 0 | 0 | 0 |  | 0 |  |  |  | 13
2.13 | #REF! | Transporte de Aislador de Porcelana Tipo Pin, Clase ANSI 56-3 de Almacén a Punto de Instalaciòn en Terreno con Acceso Carrozable |  |  | u |  |  | 23 | 0 | 9 |  |  | 0 | 0 |  | 0 | 14 | 0 | 9 | 0 | Se vincula con el mayor metrado de la partida 2.14 |  |  | 0
2.14 | #REF! | Transporte de Aislador de Porcelana Tipo Pin, Clase ANSI 56-3 de Almacén a Punto de Instalaciòn en Terreno sin Acceso Carrozable (< 1000 m) |  |  | u |  |  | 6 | 0 | 15 |  |  | 9 | 0 |  | 0 | 0 | 0 |  | 0 |  |  |  | 0
2.15 | #REF! | Transporte de Aislador Line Post Polimérico de Almacén a Punto de Instalaciòn en Terreno con Acceso Carrozable |  |  | u |  |  | 369 | 0 | 307 |  |  | 0 | 0 |  | 0 | 62 | 0 | 62 | 0 | Se vincula con el mayor metrado de las partidas 2.16 y 2.17 |  |  | 0
2.16 | #REF! | Transporte de Aislador Polimerico con Conexión Horquilla (Estructura) y Lengüeta (Linea), de 36 Kv y según Especificacion Técnica. de Almacen a Punto de Intalaciòn en Terreno con Acceso Carrozable |  |  | u |  |  | 208 | 0 | 266 |  |  | 58 | 0 |  | 0 | 0 | 0 |  | 0 |  |  |  | 0
2.17 | #REF! | Transporte de Aislador Polimerico con Conexión Horquilla (Estructura) y Lengüeta (Linea), de 36 Kv y según Especificacion Técnica. de Almacen a Punto de Intalaciòn en Terreno sin Acceso Carrozable (< 1000 m) |  |  | u |  |  | 13 | 0 | 17 |  |  | 4 | 0 |  | 0 | 0 | 0 |  | 0 |  |  |  | 0
2.18 | #REF! | Transporte de Conductor de Aleacion de Aluminio de 35 mm² de Almacen a Punto de Intalaciòn en Terreno con Acceso Carrozable |  |  | km |  |  | 52.01 | 0 | 50.11 |  |  | 0 | 0 |  | 0 | 1.9 | 0 |  | 0 |  |  |  | 0
2.19 | #REF! | Transporte de Conductor de Aleacion de Aluminio de 35 mm² de Almacen a Punto de Intalaciòn en Terreno sin Acceso Carrozable (< 1000 m) |  |  | km |  |  | 1.39 | 0 | 1.07 |  |  | 0 | 0 |  | 0 | 0.32 | 0 |  | 0 |  |  |  | 0
2.2 | #REF! | Transporte de Conductor de Aleacion de Aluminio de 70 mm² de Almacen a Punto de Instalaciòn en Terreno con Acceso Carrozable |  |  | km |  |  | 1.16 | 0 | 1.17 |  |  | 0.01 | 0 |  | 0 | 0 | 0 |  | 0 |  |  |  | 0
2.21 | #REF! | Transporte de Conductor de Aleacion de Aluminio de 70 mm² de Almacen a Punto de Instalaciòn en Terreno sin Acceso Carrozable (< 1000 m) |  |  | km |  |  | 0.75 | 0 | 0 |  |  | 0 | 0 |  | 0 | 0.75 | 0 | 0.01 | 0 | Se vincula con el mayor metrado de la partida 2.20 |  |  | 0
2.22 | #REF! | Transporte de Seccionador Fusible Unipolar Tipo Expulsion (Cut-Out) de 27/38 kV, 100A, 150 kV-BIL. de Almacen a Punto de Instalaciòn en Terreno con Acceso Carrozable |  |  | u |  |  | 13 | 0 | 11 |  |  | 0 | 0 |  | 0 | 2 | 0 |  | 0 |  |  |  | 0
2.23 | #REF! | Transporte de Seccionador Fusible Unipolar Tipo Expulsion (Cut-Out) de 27/38 kV, 100A, 150 kV-BIL. de Almacen a Punto de Instalaciòn en Terreno sin Acceso Carrozable (< 1000 m) |  |  | u |  |  | 2 | 0 | 2 |  |  | 0 | 0 |  | 0 | 0 | 0 |  | 0 |  |  |  | 0
2.24 | #REF! | Transporte de Pararrayos de Oxido Metalico, 21 kV, 10 KA Clase 1 de Almacen a Punto de Montaje en Terreno con Acceso Carrozable |  |  | u |  |  | 13 | 0 | 31 |  |  | 18 | 0 |  | 0 | 0 | 0 | 8 | 0 | Se vincula con la partida nueva 2.43 |  |  | 20
2.25 | #REF! | Transporte de Pararrayos de Oxido Metalico, 21 kV, 10 KA Clase 1 de Almacen a Punto de Montaje en Terreno sin Acceso Carrozable (< 1000 m) |  |  | u |  |  | 2 | 0 | 2 |  |  | 0 | 0 |  | 0 | 0 | 0 |  | 0 |  |  |  | 0
2.26 | #REF! | Transporte de Bloque de Concreto de 0,40 x 0,40 x 0,15 m, de Almacen a Punto de Instalaciòn en Terreno con Acceso Carrozable |  |  | u |  |  | 62 | 0 | 73 |  |  | 11 | 0 |  | 0 | 0 | 0 |  | 0 |  |  |  | 0
2.27 | #REF! | Transporte de Bloque de Concreto de 0,40 x 0,40 x 0,15 m, de Almacen a Punto de Instalaciòn en Terreno sin Acceso Carrozable (< 1000 m) |  |  | u |  |  | 4 | 0 | 10 |  |  | 6 | 0 |  | 0 | 0 | 0 |  | 0 |  |  |  | 0
2.28 | #REF! | Transporte de Caja Registro de Concreto para Puesta a Tierra 0,50 x 0,50 x 0,45 m, de Almacen a Punto de Montaje en Terreno con Acceso Carrozable |  |  | u |  |  | 13 | 0 | 16 |  |  | 3 | 0 |  | 0 | 0 | 0 |  | 0 |  |  |  | 0
2.29 | #REF! | Transporte de Caja Registro de Concreto para Puesta a Tierra 0,50 x 0,50 x 0,45 m, de Almacen a Punto de Montaje en Terreno sin Acceso Carrozable (< 1000 m) |  |  | u |  |  | 2 | 0 | 0 |  |  | 0 | 0 |  | 0 | 2 | 0 | 2 | 0 | Se vincula con el mayor metrado de la partida 2.28 |  |  | 0
2.3 | #REF! | Transporte de cable de acero con recubrimiento metalurgico de Cu de 4AWG de Almacen a Punto de Intalaciòn en Terreno con Acceso Carrozable |  |  | km |  |  | 2.91 | 0 | 2.97 |  |  | 0.06 | 0 |  | 0 | 0 | 0 |  | 0 |  |  |  | 0
2.31 | #REF! | Transporte de cable de acero con recubrimiento metalurgico de Cu de 4AWG de Almacen a Punto de Intalaciòn en Terreno sin Acceso Carrozable (< 1000 m) |  |  | km |  |  | 0.03 | 0 | 0.2 |  |  | 0.17 | 0 |  | 0 | 0 | 0 |  | 0 |  |  |  | 0
2.32 | #REF! | Transporte de Ductos de concretos de 2 Vias de almacen a punto de Instalacion en Terreno con Acceso Carrozable |  |  | u |  |  | 60 | 0 | 0 |  |  | 0 | 0 |  | 0 | 60 | 0 | 60 | 0 | Se vincula con la partida nueva 2.39 |  |  | 0
2.33 | #REF! | Transporte de Terminacion Autocontraible de Almacen a Punto de Instalacion en Terreno con Acceso Carrozable |  |  | u |  |  | 30 | 0 | 36 |  |  | 6 | 0 |  | 0 | 0 | 0 |  | 0 |  |  |  | 0
2.34 | #REF! | Transporte de Accesorios de Ferreteria (Para Postes , conductores, Retenidas y PAT) de Almacen a Punto de Instalaciòn con Acceso Carrozable |  |  | Global |  |  | 1 | 0 | 1 |  |  | 0 | 0 |  | 0 | 2.5535e-15 | 0 |  | 0 |  |  |  | 0
2.35 | #REF! | Transporte de Accesorios de Ferreteria (Para Postes , conductores, Retenidas y PAT) de Almacen a Punto de Instalaciòn sin Acceso Carrozable (< 1000 m) |  |  | Global |  |  | 1 | 0 | 1 |  |  | 0 | 0 |  | 0 | 2.5535e-15 | 0 |  | 0 |  |  |  | 0
2.36 | #REF! | Transporte de poste de PRFV de 12 m/200 de Almacen a Punto de Izaje, en Terreno sin Acceso Carrozable (< 1000 m) |  |  | u |  | 0 |  | 0 | 4 |  |  |  | 0 | 4 | 0 |  | 0 |  | 0 |  |  |  | 0
2.37 | #REF! | Transporte de poste de PRFV de 12 m/300 de Almacen a Punto de Izaje, en Terreno sin Acceso Carrozable (< 1000 m) |  |  | u |  | 0 |  | 0 | 11 |  |  |  | 0 | 11 | 0 |  | 0 |  | 0 |  |  |  | 0
2.38 | #REF! | Transporte de poste de 15/400 de Almacen a Punto de Izaje, en Terreno con Acceso Carrozable |  |  | u |  |  |  | 0 | 0 |  |  |  | 0 | 0 | 0 |  | 0 |  | 0 |  |  |  | 0
2.38 | #REF! | Transporte de Cruceta Simétrica de C.A.V. Z / 2,4 / 300 / 300 / 150 daN (Z/ L / T / F / V), de Almacen a Punto de Instalaciòn en Terreno con Acceso Carrozable |  |  | u |  | 0 |  | 0 | 122 |  |  |  | 0 | 122 | 0 |  | 0 |  | 0 |  |  |  | -1
2.39 | #REF! | Transporte de Cable de Energía N2XSY 1x50 mm2 8,7/15kV, de Almacen a Punto de Instalaciòn en Terreno con Acceso Carrozable |  |  | km |  | 0 |  | 0 | 1.17 |  |  |  | 0 | 1.17 | 0 |  | 0 |  | 0 |  |  |  | 0
2.4 | #REF! | Transporte de Ductos de concretos de 4 Vias de almacen a punto de Instalacion en Terreno con Acceso Carrozable |  |  | u |  | 0 |  | 0 | 76 |  |  |  | 0 | 76 | 0 |  | 0 |  | 0 |  |  |  | 0
2.41 | #REF! | Transporte de ladrillos de almacen a punto de Instalacion en Terreno con Acceso Carrozable |  |  | u |  | 0.3 |  | 0 | 2031 |  |  |  | 0 | 2031 | 609.3 |  | 0 |  | 0 |  |  |  | 0
| #REF! |  |  | SUB-TOTAL 2: |  |  |  |  | 0 |  |  |  |  | 0 |  | 609.3 |  | 0 |  | 0 |  |  |  | 0
3 | #REF! | INSTALACION DE POSTES | [21 empty] | 0
3.01 | #REF! | Excavación en Terreno Tipo I (Arcilloso y Conglomerado) | [5 empty] | 190.59 | 0 | 180.36 |  |  | 0 | 0 |  | 0 | 10.23 | 0 | 2.75 | 0 | Se vincula con el mayor metrado de la partida 3.02 |  |  | -2.16
3.02 | #REF! | Excavación en Terreno Tipo II (Rocoso) | [5 empty] | 6.55 | 0 | 9.3 |  |  | 2.75 | 0 |  | 0 | 0 | 0 |  | 0 |  |  |  | 2.16
3.03 | #REF! | Izaje, Identificación y/o codificación, y Señalización de Poste de madera importada de 12 m, Clase 6 (*) |  |  | u |  |  | 9 | 0 | 0 |  |  | 0 | 0 |  | 0 | 9 | 0 | 9 | 0 | Se vincula con la partida nueva 3.14 |  |  | 0
3.04 | #REF! | Izaje, Identificación y/o codificación, y Señalización de Poste de 13 m/300 daN (*) |  |  | u |  |  | 118 | 0 | 96 |  |  | 0 | 0 |  | 0 | 22 | 0 | 22 | 0 | Se vincula con el mayor metrado de la partida 3.05 |  |  | 0
3.05 | #REF! | Izaje, Identificación y/o codificación, y Señalización de Poste de 13 m/400 daN (*) |  |  | u |  |  | 32 | 0 | 60 |  |  | 28 | 0 |  | 0 | 0 | 0 |  | 0 |  |  |  | 0
3.06 | #REF! | Izaje, Identificación y/o codificación, y Señalización de Poste de 12 m/300 daN (*) |  |  | u |  |  | 6 | 0 | 6 |  |  | 0 | 0 |  | 0 | 0 | 0 |  | 0 |  |  |  | 0
3.07 | #REF! | Izaje, Identificación y/o codificación, y Señalización de Poste de 12 m/200 daN (*) |  |  | u |  |  | 15 | 0 | 3 |  |  | 0 | 0 |  | 0 | 12 | 0 | 12 | 0 | Se vincula con las partidas nuevas 3.13 y 3.14 |  |  | 0
3.08 | #REF! | Relleno y Compactación para cimentación de Poste 12m, en Terreno Tipo I (Arcilloso y Conglomerado) | [5 empty] | 19.7 | 0 | 18 |  |  | 0 | 0 |  | 0 | 1.7 | 0 |  | 0 |  |  |  | 0
3.09 | #REF! | Relleno y Compactación para cimentación de Poste 12m, en Terreno Tipo II (Rocoso) | [5 empty] | 5.11 | 0 | 0 |  |  | 0 | 0 |  | 0 | 5.11 | 0 |  | 0 |  |  |  | 0
3.1 | #REF! | Cimentación con Concreto Ciclópeo de Poste de 13m en Terreno Tipo I (Arcilloso y Conglomerado) |  |  | u |  |  | 143 | 0 | 156 |  |  | 13 | 0 |  | 0 | 0 | 0 |  | 0 |  |  |  | 0
3.11 | #REF! | Cimentación con Concreto Ciclópeo de Poste de 13m en Terreno Tipo II (Rocoso) |  |  | u |  |  | 7 | 0 | 0 |  |  | 0 | 0 |  | 0 | 7 | 0 | 7 | 0 | Se vincula con el mayor metrado de la partida 3.10 |  |  | 0
3.12 | #REF! | Solado para poste de concreto (e=0.10 m. C:H, 1:8) |  |  | u |  |  | 150 | 0 | 156 |  |  | 6 | 0 |  | 0 | 0 | 0 |  | 0 |  |  |  | 0
3.13 | #REF! | Izaje, Identificación y/o codificación, y Señalización de Poste de PRFV 12 m/200 |  |  | u |  | 0 |  | 0 | 4 |  |  |  | 0 | 4 | 0 |  | 0 |  | 0 |  |  |  | 0
3.14 | #REF! | Izaje, Identificación y/o codificación, y Señalización de Poste de PRFV 12 m/300 |  |  | u |  | 0 |  | 0 | 11 |  |  |  | 0 | 11 | 0 |  | 0 |  | 0 |  |  |  | 0
3.15 | #REF! | Izaje, Identificación y/o codificación, y Señalización de Poste de 15 m/400 daN (*) |  |  | u |  |  |  | 0 | 0 |  |  |  | 0 | 0 | 0 |  | 0 |  | 0 |  |  |  | 0
3.16 | #REF! | Cimentación con Concreto Ciclópeo de Poste de 15m en Terreno Tipo I (Arcilloso y Conglomerado) |  |  | u |  |  |  | 0 | 0 |  |  |  | 0 | 0 | 0 |  | 0 |  | 0 |  |  |  | 0
| #REF! |  |  | SUB-TOTAL 3: |  |  |  |  | 0 |  |  |  | 0 | 0 |  | 0 | 0 | 0 |  | 0 |  |  |  | 0
4 | #REF! | INSTALACION DE RETENIDAS | [21 empty] | 0
4.01 | #REF! | Excavación en Terreno Tipo I (Arcilloso y Conglomerado) | [5 empty] | 69.44 | 0 | 87.36 |  |  | 17.92 | 0 |  | 0 | 0 | 0 |  | 0 |  |  |  | 0
4.02 | #REF! | Excavación en Terreno Tipo II (Rocoso) | [5 empty] | 4.48 | 0 | 5.6 |  |  | 1.12 | 0 |  | 0 | 0 | 0 |  | 0 |  |  |  | 0
4.03 | #REF! | Instalación de Retenida Inclinada |  |  | u |  |  | 36 | 0 | 83 |  |  | 47 | 0 |  | 0 | 0 | 0 |  | 0 |  |  |  | 0
4.04 | #REF! | Instalación de Retenida Inclinada en Y |  |  | u |  |  | 18 | 0 | 0 |  |  | 0 | 0 |  | 0 | 18 | 0 | 18 | 0 | Se vincula con el mayor metrado de la partida 4.03 |  |  | 0
4.05 | #REF! | Instalación de Retenida Vertical |  |  | u |  |  | 11 | 0 | 0 |  |  | 0 | 0 |  | 0 | 11 | 0 | 11 | 0 | Se vincula con el mayor metrado de la partida 4.03 |  |  | 0
4.06 | #REF! | Instalación de Retenida Vertical en Y |  |  | u |  |  | 1 | 0 | 0 |  |  | 0 | 0 |  | 0 | 1 | 0 | 1 | 0 | Se vincula con el mayor metrado de la partida 4.03 |  |  | 0
4.07 | #REF! | Relleno y Compactación en Terreno Tipo I de Retenida | [5 empty] | 68.2 | 0 | 85.8 |  |  | 17.6 | 0 |  | 0 | 0 | 0 |  | 0 |  |  |  | 0
4.08 | #REF! | Relleno y Compactación en Terreno Tipo II de Retenida | [5 empty] | 4.4 | 0 | 5.5 |  |  | 1.1 | 0 |  | 0 | 0 | 0 |  | 0 |  |  |  | 0
| #REF! |  |  | SUB-TOTAL 4: |  |  |  |  | 0 |  |  |  | 0 | 0 |  | 0 | 0 | 0 |  | 0 |  |  |  | 0
5 | #REF! | MONTAJE DE ARMADOS | [21 empty] | 0
5.01 | #REF! | Armado PS1-0 (0°-5°) Monofasico retorno por tierra |  |  | Jgo. |  |  | 2 | 0 | 7 |  |  | 5 | 0 |  | 0 | 0 | 0 |  | 0 |  |  |  | 0
5.02 | #REF! | Armado PA2-0 (30°-60°) Monofásico retorno por tierra |  |  | Jgo. |  |  | 1 | 0 | 0 |  |  | 0 | 0 |  | 0 | 1 | 0 | 1 | 0 |  |  |  | 0
5.03 | #REF! | Armado PR3-0 Anclaje Monofásico retorno por tierra |  |  | Jgo. |  |  | 11 | 0 | 7 |  |  | 0 | 0 |  | 0 | 4 | 0 | 4 | 0 |  |  |  | 0
5.04 | #REF! | Armado TS-0 Soporte de Retención, monofásico, retorno por tierra |  |  | Jgo. |  |  | 9 | 0 | 3 |  |  | 0 | 0 |  | 0 | 6 | 0 | 6 | 0 |  |  |  | 0
5.05 | #REF! | Armado Tipo PSVE-3M Soporte de suspensión vertical 0° a 10° trifásico |  |  | Jgo. |  |  | 80 | 0 | 18 |  |  | 0 | 0 |  | 0 | 62 | 0 | 62 | 0 |  |  |  | 0
5.06 | #REF! | Armado DS-0 Soporte derivación no tensada monofásico sin neutro |  |  | Jgo. |  |  | 7 | 0 | 5 |  |  | 0 | 0 |  | 0 | 2 | 0 | 2 | 0 |  |  |  | 0
5.07 | #REF! | Armado DS-2 Soporte derivación no tensada bifásico sin neutro |  |  | Jgo. |  |  | 1 | 0 | 1 |  |  | 0 | 0 |  | 0 | 0 | 0 |  | 0 |  |  |  | 0
5.08 | #REF! | Armado DS-3 Soporte derivación tensada trifásico sin neutro |  |  | Jgo. |  |  | 1 | 0 | 1 |  |  | 0 | 0 |  | 0 | 0 | 0 |  | 0 |  |  |  | 0
5.09 | #REF! | Armado PSVE-2 Soporte de suspensión vertical 0° a 10° bifásico sin neutro |  |  | Jgo. |  |  | 33 | 0 | 3 |  |  | 0 | 0 |  | 0 | 30 | 0 | 30 | 0 |  |  |  | 0
5.1 | #REF! | Armado TSVE-2M Sopte. Retención, susp. vertical, bifasico |  |  | Jgo. |  |  | 9 | 0 | 0 |  |  | 0 | 0 |  | 0 | 9 | 0 | 9 | 0 |  |  |  | 0
5.11 | #REF! | Armado TSECVE-3PM Soporte Secc. 3ø,retorno p/ tierra c |  |  | Jgo. |  |  | 1 | 0 | 1 |  |  | 0 | 0 |  | 0 | 0 | 0 |  | 0 |  |  |  | 0
5.12 | #REF! | Armado TSEC-0P Soporte Secc. 1ø,retorno p/ tierra c/ Pararrayos |  |  | Jgo. |  |  | 7 | 0 | 5 |  |  | 0 | 0 |  | 0 | 2 | 0 | 2 | 0 |  |  |  | 0
5.13 | #REF! | Armado PA2VE-3M Trifásico sin neutro |  |  | Jgo. |  |  | 3 | 0 | 0 |  |  | 0 | 0 |  | 0 | 3 | 0 | 3 | 0 |  |  |  | 0
5.14 | #REF! | Armado DS-3V Soporte derivación tensada trifásico sin neutro |  |  | Jgo. |  |  | 1 | 0 | 1 |  |  | 0 | 0 |  | 0 | 0 | 0 |  | 0 |  |  |  | 0
5.15 | #REF! | Armado PTVE-3SEC Soporte Terminal Vert. Trifásico sin neutro |  |  | Jgo. |  |  | 1 | 0 | 0 |  |  | 0 | 0 |  | 0 | 1 | 0 | 1 | 0 |  |  |  | 0
5.16 | #REF! | Armado PRVE-3M Soporte de retención vertical, trifásico sin neutro |  |  | Jgo. |  |  | 2 | 0 | 7 |  |  | 5 | 0 |  | 0 | 0 | 0 |  | 0 |  |  |  | 0
5.17 | #REF! | Armado PRVE-2M Soporte de retención vertical, Bifásico sin neutro |  |  | Jgo. |  |  | 4 | 0 | 0 |  |  | 0 | 0 |  | 0 | 4 | 0 | 4 | 0 |  |  |  | 0
5.18 | #REF! | Armado PRVE-3Mp Soporte de retención vertical, trifásico sin neutro |  |  | Jgo. |  |  | 4 | 0 | 0 |  |  | 0 | 0 |  | 0 | 4 | 0 | 4 | 0 |  |  |  | 0
5.19 | #REF! | Armado TSVE-2SEC Soporte Secc. 2ø,retorno p/ tierra c |  |  | Jgo. |  |  | 1 | 0 | 0 |  |  | 0 | 0 |  | 0 | 1 | 0 | 1 | 0 |  |  |  | 0
5.2 | #REF! | Armado PTVE-3B Soporte . 3ø,retorno p/ tierra c |  |  | Jgo. |  |  | 5 | 0 | 0 |  |  | 0 | 0 |  | 0 | 5 | 0 | 5 | 0 |  |  |  | 0
5.21 | #REF! | Armado PA2VE-2M bifásico sin neutro |  |  | Jgo. |  |  | 2 | 0 | 0 |  |  | 0 | 0 |  | 0 | 2 | 0 | 2 | 0 |  |  |  | 0
5.22 | #REF! | Armado TSVE-3M Soporte . 3ø,retorno p/ tierra c |  |  | Jgo. |  |  | 3 | 0 | 0 |  |  | 0 | 0 |  | 0 | 3 | 0 | 3 | 0 |  |  |  | 0
5.23 | #REF! | Armado P3A2-0 Anclaje Monofásico retorno por tierra |  |  | Jgo. |  | 0 |  | 0 | 2 |  |  |  | 0 | 2 | 0 |  | 0 |  | 0 |  |  |  | 0
5.24 | #REF! | Armado PS1-2 (0°-5°) Soporte en alineamiento, bifásico sin neutro |  |  | Jgo. |  | 88.2215 |  | 0 | 26 |  |  |  | 0 | 26 | 2293.76 |  | 0 |  | 0 |  |  |  | 0
5.25 | #REF! | Armado PA1-2 (5°-30°) Soporte de ángulo, bifásico sin neutro |  |  | Jgo. |  | 94.4095 |  | 0 | 1 |  |  |  | 0 | 1 | 94.41 |  | 0 |  | 0 |  |  |  | 0
5.26 | #REF! | Armado PA2-2 (30°-60°) soporte de ángulo, bifásico sin neutro |  |  | Jgo. |  | 81.175 |  | 0 | 1 |  |  |  | 0 | 1 | 81.18 |  | 0 |  | 0 |  |  |  | 0
5.27 | #REF! | Armado PA3-2 (60°-90°) Soporte retención, bifásico sin neutro |  |  | Jgo. |  | 88.2215 |  | 0 | 4 |  |  |  | 0 | 4 | 352.89 |  | 0 |  | 0 |  |  |  | 0
5.28 | #REF! | Armado PR3-2 (0°-5°) Soporte retención, bifásico sin neutro |  |  | Jgo. |  | 94.4095 |  | 0 | 4 |  |  |  | 0 | 4 | 377.64 |  | 0 |  | 0 |  |  |  | 0
5.29 | #REF! | Armado TS-2 Soporte de Retencion, bifásico sin neutro |  |  | Jgo. |  | 94.4095 |  | 0 | 4 |  |  |  | 0 | 4 | 377.64 |  | 0 |  | 0 |  |  |  | 0
5.3 | #REF! | Armado PTH-2 Soporte terminal, bifásico sin neutro |  |  | Jgo. |  | 579.8955 |  | 0 | 2 |  |  |  | 0 | 2 | 1159.79 |  | 0 |  | 0 |  |  |  | 0
5.31 | #REF! | Armado PSEC-2P soporte con seccionamiento, bifásico sin neutro |  |  | Jgo. |  | 131.444 |  | 0 | 1 |  |  |  | 0 | 1 | 131.44 |  | 0 |  | 0 |  |  |  | 0
5.32 | #REF! | Armado PS1-3 / PS1-3L (0°-5°) Soporte en alineamiento, trifásico sin neutro |  |  | Jgo. |  | 103.79 |  | 0 | 52 |  |  |  | 0 | 52 | 5397.08 |  | 0 |  | 0 |  |  |  | 0
5.33 | #REF! | Armado TS-3 / TS-3L Soporte de Retencion, trifásico sin neutro |  |  | Jgo. |  | 111.07 |  | 0 | 2 |  |  |  | 0 | 2 | 222.14 |  | 0 |  | 0 |  |  |  | 0
5.34 | #REF! | Armado PR-3 / PR3-3L (0°-5°) Soporte de Retencion, trifásico sin neutro |  |  | Jgo. |  | 111.07 |  | 0 | 21 |  |  |  | 0 | 21 | 2332.47 |  | 0 |  | 0 |  |  |  | 0
5.35 | #REF! | Armado PTH-3 /PTH-3L Soporte terminal, trifásico sin neutro |  |  | Jgo. |  | 682.23 |  | 0 | 8 |  |  |  | 0 | 8 | 5457.84 |  | 0 |  | 0 |  |  |  | 0
5.36 | #REF! | Armado PSEC-3P soporte con seccionamiento, trifásico sin neutro |  |  | Jgo. |  | 154.64 |  | 0 | 1 |  |  |  | 0 | 1 | 154.64 |  | 0 |  | 0 |  |  |  | 0
| #REF! |  |  | SUB-TOTAL 5: |  |  |  |  | 0 |  |  |  |  | 0 |  | 18432.92 |  | 0 |  | 0 |  |  |  | 0
6 | #REF! | MONTAJE DE CONDUCTORES | [21 empty] | 0
6.01 | #REF! | Tendido y Puesta en Flecha de Conductor de Aleación de aluminio de 35 mm², Por Fase, Incluye Instalación de Amortiguadores. |  |  | km |  |  | 53.4 | 0 | 51.18 |  |  | 0 | 0 |  | 0 | 2.22 | 0 | 2.22 | 0 | Se vincula con el mayor metrado de la partida 8.05 |  |  | 0
6.02 | #REF! | Tendido y Puesta en Flecha de Conductor de Aleación de aluminio de 70 mm², Por Fase, Incluye Instalación de Amortiguadores. |  |  | km |  |  | 1.91 | 0 | 1.17 |  |  | 0 | 0 |  | 0 | 0.74 | 0 | 0.74 | 0 | Se vincula con el mayor metrado de la partida 8.05 |  |  | 0
| #REF! |  |  | SUB-TOTAL 6: |  |  |  |  | 0 |  |  |  | 0 | 0 |  | 0 | 0 | 0 |  | 0 |  |  |  | 0
7 | #REF! | INSTALACION DE PUESTA A TIERRA | [21 empty] | 0
7.01 | #REF! | Excavación en Terreno Tipo I (Arcilloso y Conglomerado) | [5 empty] | 261.15 | 0 | 284.22 |  |  | 23.07 | 0 |  | 0 | 0 | 0 |  | 0 |  |  |  | -6.04
7.02 | #REF! | Excavación en Terreno Tipo II (Rocoso) | [5 empty] | 12.56 | 0 | 15.1 |  |  | 2.54 | 0 |  | 0 | 0 | 0 |  | 0 |  |  |  | 6.04
7.03 | #REF! | Instalacion de Puesta a Tierra Tipo PAT-1C (Contrapeso). Instalación en Poste de Concreto Armado |  |  | u |  |  | 158 | 0 | 162 |  |  | 4 | 0 |  | 0 | 0 | 0 |  | 0 |  |  |  | 0
7.04 | #REF! | Instalación de Puesta a Tierra Tipo PAT-1 con un Electrodo Vertical. Instalación en Poste de Concreto Armado Centrifugado (Incluye instalación de una Caja de Registro). |  |  | u |  |  | 13 | 0 | 10 |  |  | 0 | 0 |  | 0 | 3 | 0 |  | 0 |  |  |  | 0
7.05 | #REF! | Instalacion de Puesta a Tierra Tipo PAT-1C (Contrapeso). Instalación en Poste de Madera. |  |  | u |  |  | 7 | 0 | 0 |  |  | 0 | 0 |  | 0 | 7 | 0 |  | 0 |  |  |  | 0
7.06 | #REF! | Instalación de Puesta a Tierra Tipo PAT-1 con un Electrodo Vertical. Instalación en Poste de Madera (Incluye instalación de una Caja de Registro). |  |  | u |  |  | 2 | 0 | 0 |  |  | 0 | 0 |  | 0 | 2 | 0 |  | 0 |  |  |  | 0
7.07 | 7.07 | Relleno y compactación de puesta a tierra con material adecuado | [5 empty] | 269.6 | 0 | 296.4 |  |  | 26.8 | 0 |  | 0 | 0 | 0 |  | 0 |  |  |  | 0
7.08 | #REF! | Instalación de Puesta a Tierra Tipo PAT-2 con dos Electrodos Verticales. Instalación en Poste de Concreto Armado Centrifugado (Incluye instalación de dos Cajas de Registro) |  |  | u |  | 0 |  | 0 | 8 |  |  |  | 0 | 8 | 0 |  | 0 |  | 0 |  |  |  | 0
7.09 | #REF! | Instalación de Puesta a Tierra Tipo PAT-3 con tres Electrodos Verticales. Instalación en Poste de Concreto Armado Centrifugado (Incluye instalación de tres Cajas de Registro). |  |  | u |  | 0 |  | 0 | 0 |  |  |  | 0 | 0 | 0 |  | 0 |  | 0 |  |  |  | 0
| #REF! |  |  | SUB-TOTAL 7: |  |  |  |  | 0 |  |  |  |  | 0 |  | 0 |  | 0 |  | 0 |  |  |  | 0
8 | #REF! | MONTAJE DE REDES SUBTERRANEAS | [21 empty] | 0
8.01 | #REF! | Excavacion de Zanja en Terreno Tipo I (Arcilloso y Conglomerado) | [5 empty] | 86.3 | 0 | 175.84 |  |  | 89.54 | 0 |  | 0 | 0 | 0 |  | 0 |  |  |  | 0
8.02 | #REF! | Excavacion de Zanja en Terreno Tipo II (Rocoso) | [5 empty] | 12.33 | 0 | 9.25 |  |  | 0 | 0 |  | 0 | 3.08 | 0 | 3.08 | 0 | Se vincula con el mayor metrado de la partida 8.01 |  |  | 0
8.03 | #REF! | Relleno y compactacion de Zanja con material adecuado | [5 empty] | 98.63 | 0 | 185.1 |  |  | 86.47 | 0 |  | 0 | 0 | 0 |  | 0 |  |  |  | 0
8.04 | #REF! | Instalación de ductos de 2 Vias |  |  | u |  |  | 60 | 0 | 0 |  |  | 0 | 0 |  | 0 | 60 | 0 | 60 | 0 | Se vincula con la partida nueva 8.07 |  |  | 0
8.05 | #REF! | Tendido de Cable de Energía N2XSY 1x50 mm2 8,7/15 KV (Incluye conexionado) |  |  | m |  |  | 673.12 | 0 | 764.75 |  |  | 91.63 | 0 |  | 0 | 0 | 0 |  | 0 |  |  |  | 0
8.06 | #REF! | Instalacion de Terminales Autocontraibles Exterior |  |  | u |  |  | 30 | 0 | 36 |  |  | 6 | 0 |  | 0 | 0 | 0 |  | 0 |  |  |  | 0
8.07 | #REF! | Instalación de ductos de 4 Vias (cruzadas en carretera) |  |  | m |  | 100 |  | 0 | 76 |  |  |  | 0 | 76 | 7600 |  | 0 |  | 0 |  |  |  | 0
8.08 | #REF! | Instalacion de ladrillos de proteccion y señalizacion |  |  | u |  | 1.5 |  | 0 | 2031 |  |  |  | 0 | 2031 | 3046.5 |  | 0 |  | 0 |  |  |  | 0
8.09 | #REF! | Buzon de concreto |  |  | u |  | 5000 |  | 0 | 10 |  |  |  | 0 | 10 | 50000 |  | 0 |  | 0 |  |  |  | 0
| #REF! |  |  | SUB-TOTAL 8: |  |  |  |  | 0 |  |  |  |  | 0 |  | 60646.5 |  | 0 |  | 0 |  |  |  | 0
9 | #REF! | PRUEBAS Y PUESTA EN SERVICIO | [21 empty] | 0
9.01 | #REF! | Pruebas y Puesta en Servicio de Lineas Primarias |  |  | km |  |  | 22.95 | 0 | 21.65 |  |  | 0 | 0 |  | 0 | 1.3 | 0 |  | 0 |  |  |  | 0
9.02 | #REF! | Expediente Técnico Final Conforme a Obra y de Concesión Rural de Líneas Primarias (1 Original + 3 Copias), incluye la presentacion digitalizada de textos y planos en CD. |  |  | km |  |  | 22.95 | 0 | 21.65 |  |  | 0 | 0 |  | 0 | 1.3 | 0 |  | 0 |  |  |  | 0
| #REF! |  |  | SUB-TOTAL 9: |  |  |  |  | 0 |  |  |  |  | 0 |  | 0 |  | 0 |  | 0
| #REF! | TOTAL MONTAJE ELECTROMECANICO | [6 empty] | 0 |  |  |  |  | 0 |  | 79688.72 |  | 0 |  | 0
C |  | TRANSPORTE DE MATERIALES
1 | 3 | CRUCETAS DE MADERA DE PROCEDENCIA NACIONAL
1.01 | 4 | Cruceta de madera tratada de 90 mm x 115 mm x 1,20 m |  |  | u |  |  | 11 | 0 | 7 |  |  | 0 | 0 |  | 0 | 4 | 0 | 4 | 0 | Se vincula con el mayor metrado de la partida 4.01
1.02 | 5 | Cruceta de madera tratada de 90 mm x 115 mm x 2,00 m |  |  | u |  |  | 2 | 0 | 1 |  |  | 0 | 0 |  | 0 | 1 | 0 | 1 | 0 | Se vincula con el mayor metrado de la partida 4.01
1.03 | 6 | Cruceta de madera tratada de 90 mm x 115 mm x 2,40 m |  |  | u |  |  | 1 | 0 | 13 |  |  | 12 | 0 |  | 0 | 0 | 0 | 0 | 0 | Se vincula con el mayor metrado de la partida 4.01
1.04 | 7 | Listón de madera tratada 50 x 19 mm sección, 2,7 m longitud (incluye clavos de fijación) |  |  | u |  |  | 9 | 0 | 0 |  |  | 0 | 0 |  | 0 | 9 | 0 |  | 0
| #REF! |  |  | SUB-TOTAL 1: |  |  |  |  | 0 |  |  |  |  | 0 |  | 0 |  | 0 |  | 0 |  | 0
2 | #REF! | POSTES DE CONCRETO ARMADO CENTRIFUGADO
2.01 | 8 | Poste de C.A.C. de 12 m/200 daN (Incluye perilla) |  |  | u |  |  | 15 | 0 | 3 |  |  | 0 | 0 |  | 0 | 12 | 0 | 12 | 0 | Se vincula con la partida nueva 3.02 y 3.03
2.02 | #REF! | Poste de C.A.C. de 12 m/300 daN (Incluye perilla) |  |  | u |  |  | 6 | 0 | 6 |  |  | 0 | 0 |  | 0 | 0 | 0 |  | 0
2.03 | #REF! | Poste de C.A.C. de 13 m/300 daN (Incluye perilla) |  |  | u |  |  | 118 | 0 | 96 |  |  | 0 | 0 |  | 0 | 22 | 0 | 22 | 0 | Se vincula con el mayor metrado de la partida 2.04
2.04 | #REF! | Poste de C.A.C. de 13 m/400 daN (Incluye perilla) |  |  | u |  |  | 32 | 0 | 60 |  |  | 28 | 0 |  | 0 | 0 | 0 |  | 0
2.05 | #REF! | Poste de C.A.C. de 15 m/400 daN (Incluye perilla) |  |  | m |  | 0 |  | 0 | 0 |  |  |  | 0 | 0 | 0 |  | 0 |  | 0
| #REF! |  |  | SUB-TOTAL 2: |  |  |  |  | 0 |  |  |  |  | 0 |  | 0 |  | 0 |  | 0 |  | 0
3 | #REF! | POSTES DE MADERA IMPORTADA
3.01 | #REF! | Poste de madera importada (Pino Amarillo del Sur) de 12 m, Clase 6 |  |  | u |  |  | 9 | 0 | 0 |  |  | 0 | 0 |  | 0 | 9 | 0 | 9 | 0 | Se vincula con la partida nueva 3.02 y 3.03
| #REF! |  |  | SUB-TOTAL 3: |  |  |  |  | 0 |  |  |  |  | 0 |  | 0 |  | 0 |  | 0
3.00A | #REF! | POSTES DE FIBRA DE VIDRIO
3.01A | #REF! | Poste de PRFV de 12 m/200 daN |  |  | u |  | 0 |  | 0 | 4 |  |  |  | 0 | 4 | 0 |  | 0 |  | 0
3.02A | #REF! | Poste de PRFV de 12 m/300 daN |  |  | u |  | 0 |  | 0 | 11 |  |  |  | 0 | 11 | 0 |  | 0 |  | 0
| #REF! |  |  | SUB-TOTAL 3.00A: |  |  |  |  | 0 |  |  |  |  | 0 |  | 0 |  | 0 |  | 0
4 | #REF! | OTROS MATERIALES DE CONCRETO ARMADO
4.01 | #REF! | Cruceta Asimétrica de C.A.V. Za / 1,5 / 0,9 / 250 / 200 / 100 daN (Za / L / L1/ T / F / V) |  |  | u |  |  | 2 | 0 | 0 |  |  | 0 | 0 |  | 0 | 2 | 0 |  | 0
4.02 | #REF! | Ménsula de C.A.V. M / 1,2 / 250 / 150 / 150 daN (M / L / T / F / V) |  |  | u |  |  | 393 | 0 | 84 |  |  | 0 | 0 |  | 0 | 309 | 0 | 122 | 0 | Se vincula con la partida 4.01 y la partida nueva 4.05
4.03 | #REF! | Ménsula de C.A.V. M / 0,8 / 250 / 150 / 150 daN (M / L / T / F / V) |  |  | u |  |  | 1 | 0 | 0 |  |  | 0 | 0 |  | 0 | 1 | 0 |  | 0
4.04 | #REF! | Cruceta Simétrica de C.A.V. Z / 2,4 / 300 / 300 / 150 daN (Z/ L / T / F / V) |  |  | u |  | 20 |  | 0 | 122 |  |  |  | 0 | 122 | 2440 |  | 0 |  | 0
| #REF! |  |  | SUB-TOTAL 4: |  |  |  |  | 0 |  |  |  |  | 0 |  | 2440 |  | 0 |  | 0
5 | #REF! | AISLADORES Y ACCESORIOS
5.01 | #REF! | Aislador de Porcelana Tipo Pin, Clase ANSI 56-3 |  |  | u |  |  | 29 | 0 | 24 |  |  | 0 | 0 |  | 0 | 5 | 0 | 5 | 0 | Se vincula con el mayor metrado de la partida 6.01 y 6.02
5.02 | #REF! | Espiga de AºGº de 609 mm longitud, para Cabeza de Poste y Aislador ANSI 56-3 |  |  | u |  |  | 29 | 0 | 24 |  |  | 0 | 0 |  | 0 | 5 | 0 | 5 | 0 | Se vincula con el mayor metrado de la partida 6.01 y 6.02
5.03 | #REF! | Conjunto Aislador Line Post Polimérico en Mesula y Cruceta: |  |  | u |  |  | 369 | 0 | 307
| #REF! | .- Aislador Polimérico de 36 kV, Tipo Line Post con Espárrago de 19 mm Ø, 200 mm longitud (Alternativa a Conjunto Aislador-Espiga en Cruceta) | [10 empty] | 0 | 0 |  | 0 | 62 | 0 | 62 | 0 | Se vincula con el mayor metrado de la partida 6.01 y 6.02
| #REF! |  |  | SUB-TOTAL 5: |  |  |  |  | 0 |  |  |  |  | 0 |  | 0 |  | 0 |  | 0
6 | #REF! | AISLADORES DE SUSPENSION Y ACCESORIOS
6.01 | #REF! | Grillete Recto |  |  | u |  |  | 155 | 0 | 283 |  |  | 128 | 0 |  | 0 | 0 | 0 |  | 0
6.02 | #REF! | Aislador Polimerico con Conexión Horquilla (Estructura) y Lengüeta (Linea) de 36 kV, según Especificacion Técnica. |  |  | u |  |  | 155 | 0 | 283 |  |  | 128 | 0 |  | 0 | 0 | 0 |  | 0
| #REF! |  |  | SUB-TOTAL 6: |  |  |  |  | 0 |  |  |  |  | 0 |  | 0 |  | 0 |  | 0
7 | #REF! | CONDUCTOR DE ALEACIÓN DE ALUMINIO
7.01 | #REF! | Conductor de Aleacion de Aluminio de 35 mm² |  |  | km |  |  | 53.4 | 0 | 51.19 |  |  | 0 | 0 |  | 0 | 2.21 | 0 | 2.21 | 0 | Se vincula con el mayor metrado de la partida 14.03
7.02 | #REF! | Conductor de Aleacion de Aluminio de 70 mm² |  |  | km |  |  | 1.91 | 0 | 1.17 |  |  | 0 | 0 |  | 0 | 0.74 | 0 | 0.74 | 0 | Se vincula con el mayor metrado de la partida 14.03
| #REF! |  |  | SUB-TOTAL 7: |  |  |  |  | 0 |  |  |  |  | 0 |  | 0 |  | 0 |  | 0
8 | #REF! | ACCESORIOS PARA CONDUCTOR DE ALEACION DE ALUMINIO
8.01 | #REF! | Varilla de Armar preformada Simple para Conductor de 35 mm² |  |  | u |  |  | 326 | 0 | 275 |  |  | 0 | 0 |  | 0 | 51 | 0 |  | 0
8.02 | #REF! | Varilla de Armar preformada Simple para Conductor de 70 mm² |  |  | u |  |  | 2 | 0 | 2 |  |  | 0 | 0 |  | 0 | 0 | 0 |  | 0
8.03 | #REF! | Manguito de Empalme para Conductor de 35 mm² |  |  | u |  |  | 17 | 0 | 0 |  |  | 0 | 0 |  | 0 | 17 | 0 |  | 0
8.04 | #REF! | Manguito de Reparacion para Conductor de 35 mm² |  |  | u |  |  | 7 | 0 | 0 |  |  | 0 | 0 |  | 0 | 7 | 0 |  | 0
8.05 | #REF! | Grapa de Doble Via de Aluminio para Conductor de 35 mm² |  |  | u |  |  | 84 | 0 | 190 |  |  | 106 | 0 |  | 0 | 0 | 0 |  | 0
8.06 | #REF! | Grapa de Doble Via de Aluminio para Conductor de 70 mm² |  |  | u |  |  | 2 | 0 | 6 |  |  | 4 | 0 |  | 0 | 0 | 0 |  | 0
8.07 | #REF! | Alambre de Amarre Aluminio Recocido de 16 mm² |  |  | m |  |  | 1052.3 | 0 | 905 |  |  | 0 | 0 |  | 0 | 147.3 | 0 |  | 0
8.08 | #REF! | Amortiguador de Vibracion Tipo Stockbridge para Conductor de 35 mm² |  |  | u |  |  | 4 | 0 | 2 |  |  | 0 | 0 |  | 0 | 2 | 0 |  | 0
8.09 | #REF! | Amortiguador de Vibracion Tipo Stockbridge para Conductor de 70 mm² |  |  | u |  |  | 8 | 0 | 6 |  |  | 0 | 0 |  | 0 | 2 | 0 |  | 0
8.1 | #REF! | Grapa de Angulo para Conductor de 35 mm² |  |  | u |  |  | 14 | 0 | 2 |  |  | 0 | 0 |  | 0 | 12 | 0 |  | 0
8.11 | #REF! | Grapa de Angulo para Conductor de 70 mm² |  |  | u |  |  | 4 | 0 | 0 |  |  | 0 | 0 |  | 0 | 4 | 0 |  | 0
8.12 | #REF! | Grapa de Anclaje para Conductor de 35 mm² |  |  | u |  |  | 129 | 0 | 273 |  |  | 144 | 0 |  | 0 | 0 | 0 |  | 0
8.13 | #REF! | Grapa de Anclaje para Conductor de 70 mm² |  |  | u |  |  | 8 | 0 | 8 |  |  | 0 | 0 |  | 0 | 0 | 0 |  | 0
8.14 | #REF! | Cinta plana de armar de aluminio |  |  | m |  | 0.15 |  | 0 | 281 |  |  |  | 0 | 281 | 42.15 |  | 0 |  | 0
8.15 | #REF! | Varilla de Armar preformada Doble para Conductor de 35 mm² |  |  | u |  | 0.68 |  | 0 | 2 |  |  |  | 0 | 2 | 1.36 |  | 0 |  | 0
| #REF! |  |  | SUB-TOTAL 8: |  |  |  |  | 0 |  |  |  |  | 0 |  | 43.51 |  | 0 |  | 0
9 | #REF! | CONDUCTOR DE COBRE
9.01 | #REF! | Cable de Acero con Recubrimiento Metalúrgico de Cu de 4 AWG (21,15 mm²), para Puesta a Tierra |  |  | m |  |  | 2936.1 | 0 | 3162.9 |  |  | 226.8 | 0 |  | 0 | 0 | 0 |  | 0
| #REF! |  |  | SUB-TOTAL 9: |  |  |  |  | 0 |  |  |  |  | 0 |  | 0 |  | 0 |  | 0
10 | #REF! | MATERIAL DE FERRETERIA PARA POSTES Y CRUCETAS
10.01 | #REF! | Perno Cabeza Coche de AºGº de 13 mm Ø x 152 mm longitud, 76 mm maquinado, con Arandela, Tuerca y Contratuerca |  |  | u |  |  | 9 | 0 | 33 |  |  | 24 | 0 |  | 0 | 0 | 0 |  | 0
10.02 | #REF! | Perno de A°G° de 13 mm Ø x 254 mm, provisto de Tuerca y Contratuerca |  |  | u |  |  | 26 | 0 | 0 |  |  | 0 | 0 |  | 0 | 26 | 0 | 26 | 0 | Se vincula con el mayor metrado de la partida 10.04
10.03 | #REF! | Perno de A°G° de 13 mm Ø x 305 mm, provisto de Tuerca y Contratuerca |  |  | u |  |  | 7 | 0 | 21 |  |  | 14 | 0 |  | 0 | 0 | 0 |  | 0
10.04 | #REF! | Perno de A°G° de 16 mm Ø x 254 mm, provisto de Tuerca y Contratuerca |  |  | u |  |  | 18 | 0 | 172 |  |  | 154 | 0 |  | 0 | 0 | 0 |  | 0
10.05 | #REF! | Perno de A°G° de 16 mm Ø x 305 mm, provisto de Tuerca y Contratuerca |  |  | u |  |  | 18 | 0 | 14 |  |  | 0 | 0 |  | 0 | 4 | 0 | 4 | 0 | Se vincula con el mayor metrado de la partida 10.04
10.06 | #REF! | Perno de A°G° de 16 mm Ø x 356 mm, provisto de Tuerca y Contratuerca |  |  | u |  |  | 8 | 0 | 5 |  |  | 0 | 0 |  | 0 | 3 | 0 | 3 | 0 | Se vincula con el mayor metrado de la partida 10.04
10.07 | #REF! | Perno de A°G° de 16 mm Ø x 508 mm, provisto de Tuerca y Contratuerca |  |  | u |  |  | 3 | 0 | 104 |  |  | 101 | 0 |  | 0 | 0 | 0 |  | 0
10.08 | #REF! | Perno Doble Armado de A°G° de 16 mm Ø x 508 mm, provisto de 4 Tuercas y 4 Contratuercas |  |  | u |  |  | 380 | 0 | 107 |  |  | 0 | 0 |  | 0 | 273 | 0 | 101 | 0 | Se vincula con el mayor metrado de la partida 10.07
10.09 | #REF! | Perno Ojo de A°G° de 16 mm Ø x 254 mm, provisto de Tuerca y Contratuerca |  |  | u |  |  | 61 | 0 | 70 |  |  | 9 | 0 |  | 0 | 0 | 0 |  | 0
10.1 | #REF! | Perno Ojo de A°G° de 16 mm Ø x 305 mm, provisto de Tuerca y Contratuerca |  |  | u |  |  | 47 | 0 | 21 |  |  | 0 | 0 |  | 0 | 26 | 0 |  | 0
10.11 | #REF! | Perno Ojo de A°G° de 16 mm Ø x 356 mm, provisto de Tuerca y Contratuerca |  |  | u |  |  | 9 | 0 | 0 |  |  | 0 | 0 |  | 0 | 9 | 0 | 9 | 0 | Se vincula con el mayor metrado de la partida 10.09
10.12 | #REF! | Tuerca-Ojo para Perno de 16 mm Ø |  |  | u |  |  | 38 | 0 | 112 |  |  | 74 | 0 |  | 0 | 0 | 0 |  | 0
10.13 | #REF! | Tirafondo de A°G° de 13 mm ø x 102 mm de longitud |  |  | u |  |  | 4 | 0 | 0 |  |  | 0 | 0 |  | 0 | 4 | 0 | 14 | 0 | Se vincula con el mayor metrado de la partida 10.03
10.14 | #REF! | Brazo-Soporte (Riostra) de Perfil Angular de A°G° de 38 x 38 x 5 mm y 710 mm longitud |  |  | u |  |  | 13 | 0 | 33 |  |  | 20 | 0 |  | 0 | 0 | 0 |  | 0
10.15 | #REF! | Arandela Cuadrada Plana de A° G°, 57 x 57 x 5 mm, Agujero de 18 mm Ø |  |  | u |  |  | 618 | 0 | 518 |  |  | 0 | 0 |  | 0 | 100 | 0 |  | 0
10.16 | #REF! | Arandela Cuadrada curva de A° G°, 57 x 57 x 5 mm, Agujero de 18 mm Ø |  |  | u |  |  | 979 | 0 | 772 |  |  | 0 | 0 |  | 0 | 207 | 0 |  | 0
10.17 | #REF! | Plantillas para Identificación y/o codificación de Postes (Peligro, Identificación y/o codificación y Fases) |  |  | Jgo. |  |  | 21 | 0 | 22 |  |  | 1 | 0 |  | 0 | 0 | 0 |  | 0
10.18 | #REF! | Placa de Señal de Peligro y accesorios de fijación |  |  | u |  |  | 9 | 0 | 0 |  |  | 0 | 0 |  | 0 | 9 | 0 | 1 | 0 | Se vincula con el mayor metrado de la partida 10.17
10.19 | #REF! | Placa de Identificación y/o codificación de Estructura y accesorios de fijación |  |  | u |  |  | 9 | 0 | 0 |  |  | 0 | 0 |  | 0 | 9 | 0 | 1 | 0 | Se vincula con el mayor metrado de la partida 10.17
10.2 | #REF! | Placa de Secuencia de Fases y accesorios de fijación |  |  | u |  |  | 9 | 0 | 0 |  |  | 0 | 0 |  | 0 | 9 | 0 | 1 | 0 | Se vincula con el mayor metrado de la partida 10.17
10.21 | #REF! | Perno Ojo de A°G° de 16 mm Ø x 203 mm, provisto de Tuerca y Contratuerca |  |  | u |  | 0 |  | 0 | 24 |  |  |  | 0 | 24 | 0 |  | 0 |  | 0
10.22 | #REF! | Soporte separador de vertice de postes de A°G° fabricado con platina de 76 X 6,4 mm |  |  | u |  | 0 |  | 0 | 2 |  |  |  | 0 | 2 | 0 |  | 0 |  | 0
10.23 | #REF! | Braquete de A°G° para soporte de aislador tipo Line Post en cabea de poste |  |  | u |  | 1.33 |  | 0 | 75 |  |  |  | 0 | 75 | 99.75 |  | 0 |  | 0
| #REF! |  |  | SUB-TOTAL 10: |  |  |  |  | 0 |  |  |  |  | 0 |  | 99.75 |  | 0 |  | 0
11 | #REF! | RETENIDAS Y ANCLAJES
11.01 | #REF! | Cable de Acero Grado Siemens Martin, de 10 mm Ø, 7 hilos |  |  | m |  |  | 881 | 0 | 0 |  |  | 0 | 0 |  | 0 | 881 | 0 |  | 0
11.02 | #REF! | Varilla de Anclaje de A°G° de 16 mm Ø x 2,40 m, provisto de Ojal Guardacabo en un extremo; Tuerca y Contratuerca en el otro |  |  | u |  |  | 66 | 0 | 83 |  |  | 17 | 0 |  | 0 | 0 | 0 |  | 0
11.03 | #REF! | Mordaza Preformada de A°G° para Cable de 10 mm Ø |  |  | u |  |  | 208 | 0 | 166 |  |  | 0 | 0 |  | 0 | 42 | 0 |  | 0
11.04 | #REF! | Alambre de Acero N° 14 para Entorchado |  |  | m |  |  | 312 | 0 | 124.5 |  |  | 0 | 0 |  | 0 | 187.5 | 0 |  | 0
11.05 | #REF! | Arandela de Anclaje de A°G°, 102 x 102 x 6,35 mm, Agujero de 18 mmø |  |  | u |  |  | 66 | 0 | 83 |  |  | 17 | 0 |  | 0 | 0 | 0 |  | 0
11.06 | #REF! | Soporte de Contrapunta de 51 mm ø x 1200 mm de longitud, con Abrazadera partida en un extremo y Grapa de Ajuste para Cable en el otro |  |  | u |  |  | 12 | 0 | 0 |  |  | 0 | 0 |  | 0 | 12 | 0 |  | 0
11.07 | #REF! | Abrazadera de 4 sectores para Retenida, de 75 mm de altura, 6,35 mm de espesor y 70 kN de resistencia. Diámetro según dimensiones del poste, incluye 4 pernos de 12,7 mm Ø x 63,5 mm y 4 arandelas |  |  | u |  |  | 66 | 0 | 83 |  |  | 17 | 0 |  | 0 | 0 | 0 |  | 0
11.08 | #REF! | Enlace metálico, de 254 mm x 75 mm x 38 mm, de 70 kN de resistencia |  |  | u |  |  | 66 | 0 | 83 |  |  | 17 | 0 |  | 0 | 0 | 0 |  | 0
11.09 | #REF! | Aislador Polimerico con Conexión Horquilla (Estructura) y Lengüeta (Linea) de 36 kV, según Especificacion Técnica, para Retenida Aislada. |  |  | u |  |  | 66 | 0 | 83 |  |  | 17 | 0 |  | 0 | 0 | 0 |  | 0
11.1 | #REF! | Grillete de Acero de 70 kN |  |  | u |  |  | 85 | 0 | 83 |  |  | 0 | 0 |  | 0 | 2 | 0 |  | 0
11.11 | #REF! | Bloque de Concreto de 0,40 x 0,40 x 0,15 m |  |  | u |  |  | 66 | 0 | 83 |  |  | 17 | 0 |  | 0 | 0 | 0 |  | 0
11.12 | #REF! | Tuerca-Ojo para Perno de 16 mm Ø |  |  | u |  |  | 22 | 0 | 0 |  |  | 0 | 0 |  | 0 | 22 | 0 |  | 0
11.13 | #REF! | Arandela Cuadrada Plana de A° G°, 57 x 57 x 5 mm, Agujero de 18 mm Ø |  |  | u |  |  | 39 | 0 | 0 |  |  | 0 | 0 |  | 0 | 39 | 0 |  | 0
11.14 | #REF! | Cable de acero grado Alta Resistencia (HS), de 10 mm ø, 7 hilos |  |  | m |  | 0 |  | 0 | 1162 |  |  |  | 0 | 1162 | 0 | 0 | 0 |  | 0
| #REF! |  |  | SUB-TOTAL 11: |  |  |  |  | 0 |  |  |  |  | 0 |  | 0 |  | 0 |  | 0
12 | #REF! | MATERIAL PARA PUESTA A TIERRA
12.01 | #REF! | Electrodo de Acero Recubierto de Cobre de 16 mm Ø x 2,40 m |  |  | u |  |  | 15 | 0 | 16 |  |  | 1 | 0 |  | 0 | 0 | 0 |  | 0
12.02 | #REF! | Plancha Doblada de Cobre para toma a Tierra de Espigas y/o Pernos |  |  | u |  |  | 518 | 0 | 450 |  |  | 0 | 0 |  | 0 | 68 | 0 |  | 0
12.03 | #REF! | Conector de Bronce para Electrodo de 16 mm ø y Cable de Acero con Recubrimiento Metalúrgico de Cobre de 4 AWG (21,15 mm2) |  |  | u |  |  | 15 | 0 | 100 |  |  | 85 | 0 |  | 0 | 0 | 0 |  | 0
12.04 | #REF! | Conector de Cobre tipo Perno Partido para Cable de Acero con Recubrimiento Metalúrgico de Cobre de 4 AWG (21,15 mm2) |  |  | u |  |  | 428 | 0 | 262 |  |  | 0 | 0 |  | 0 | 166 | 0 |  | 0
12.05 | #REF! | Caja Registro de Concreto para Puesta a Tierra 0,50 x 0,50 x 0,45 m |  |  | u |  |  | 15 | 0 | 16 |  |  | 1 | 0 |  | 0 | 0 | 0 |  | 0
12.06 | #REF! | Grapa en "U" para fijar conductor de PAT a Madera |  |  | u |  |  | 204 | 0 | 171 |  |  | 0 | 0 |  | 0 | 33 | 0 |  | 0
12.07 | #REF! | Placa de Señalización de Poste (Puesta a Tierra) |  |  | u |  |  | 2 | 0 | 0 |  |  | 0 | 0 |  | 0 | 2 | 0 | 2 | 0 | Se vincula con el mayor metrado de la partida 12.08
12.08 | #REF! | Plantilla para Señalización de Poste (Puesta a Tierra) |  |  | u |  |  | 6 | 0 | 15 |  |  | 9 | 0 |  | 0 | 0 | 0 |  | 0
12.09 | #REF! | Tubo Plastico de PVC SAP de 19 mm ø x 0,5 m ( incluye curva de plastico de 19 mm ø x 90º) |  |  | u |  |  | 180 | 0 | 156 |  |  | 0 | 0 |  | 0 | 24 | 0 |  | 0
12.1 | #REF! | Bentonita sódica saco de 30 kg |  |  | u |  | 11.94 |  | 0 | 48 |  |  |  | 0 | 48 | 573.12 |  | 0 |  | 0
| #REF! |  |  | SUB-TOTAL 12: |  |  |  |  | 0 |  |  |  |  | 0 |  | 573.12 |  | 0 |  | 0
13 | #REF! | EQUIPO DE PROTECCION Y MANIOBRA
13.01 | #REF! | Seccionador Fusible Unipolar Tipo Expulsion (Cut-Out) de 27/38 kV, 100A, 150 kV-BIL. |  |  | u |  |  | 15 | 0 | 13 |  |  | 0 | 0 |  | 0 | 2 | 0 |  | 0
13.02 | #REF! | Fusible Tipo Expulsion de 3 A, Tipo K |  |  | u |  |  | 12 | 0 | 7 |  |  | 0 | 0 |  | 0 | 5 | 0 | 3 | 0 | Se vincula con el mayor metrado de la partida 13.03
13.03 | #REF! | Fusible Tipo Expulsion de 6 A, Tipo K |  |  | u |  |  | 3 | 0 | 6 |  |  | 3 | 0 |  | 0 | 0 | 0 |  | 0
13.04 | #REF! | Pararrayos de Oxido Metalico, 21 kV, 10 KA Clase 1 |  |  | u |  |  | 15 | 0 | 5 |  |  | 0 | 0 |  | 0 | 10 | 0 | 28 | 0 | Se vincula con la partida nueva 13.05
13.05 | #REF! | Pararrayos de Oxido Metalico, 12 kV, 10 KA Clase 1 |  |  | u |  | 3.18 |  | 0 | 28 |  |  |  | 0 | 28 | 89.04 |  | 0 |  | 0
| #REF! |  |  | SUB-TOTAL 13: |  |  |  |  | 0 |  |  |  |  | 0 |  | 89.04 |  | 0 |  | 0
14 | #REF! | TRAMO SUBTERRANEO
14.01 | #REF! | Abrazadera AºGº 36MMD.P.N2XSY |  |  | u |  |  | 24 | 0 | 37 |  |  | 13 | 0 |  | 0 | 0 | 0 |  | 0
14.02 | #REF! | Terminacion Autocontraible N2XSY 8,7/15kV 1x50 mm2. Exterior |  |  | u |  |  | 30 | 0 | 36 |  |  | 6 | 0 |  | 0 | 0 | 0 |  | 0
14.03 | #REF! | Cable de Energía N2XSY 1x50 mm2 8,7/15kV |  |  | m |  |  | 673.12 | 0 | 1174.7511 |  |  | 501.6311 | 0 |  | 0 | 0 | 0 |  | 0
14.04 | #REF! | Tubo PVC-SAP 4" ø y Codo 90° de 4" ø |  |  | u |  |  | 12 | 0 | 10 |  |  | 0 | 0 |  | 0 | 2 | 0 | 0 | 0 | Se vincula con la partida nueva 14.16
14.05 | #REF! | Arandela de presion de A°G° de 9.5 mm ø |  |  | u |  |  | 25 | 0 | 32 |  |  | 7 | 0 |  | 0 | 0 | 0 |  | 0
14.06 | #REF! | Perno A°G°, ø 9.5mm x 38 mm LONG |  |  | u |  |  | 23 | 0 | 32 |  |  | 9 | 0 |  | 0 | 0 | 0 |  | 0
14.07 | #REF! | Terminal de compresion bimetalico |  |  | u |  |  | 32 | 0 | 64 |  |  | 32 | 0 |  | 0 | 0 | 0 |  | 0
14.08 | #REF! | Fleje de acero inoxidable 19mm, espesor 0.8mm, provisto de Hebilla |  |  | m |  |  | 53 | 0 | 55 |  |  | 2 | 0 |  | 0 | 0 | 0 |  | 0
14.09 | #REF! | Perfil "U" de A° G° de 150 x 75 x 4.5 mm y 3.00m de Longitud |  |  | u |  |  | 10 | 0 | 10 |  |  | 0 | 0 |  | 0 | 0 | 0 | 0 | 0 | Se vincula con la partida nueva 14.16
14.1 | #REF! | Ductos de concretos de 2 Vias |  |  | u |  |  | 60 | 0 | 0 |  |  | 0 | 0 |  | 0 | 60 | 0 | 60 | 0 | Se vincula con la partida nueva 14.11
14.11 | #REF! | Ducto de concreto de 4 vias |  |  | u |  | 0 |  | 0 | 76 |  |  |  | 0 | 76 | 0 |  | 0 |  | 0
14.13 | #REF! | Ladrillos común |  |  | u |  | 0.3 |  | 0 | 2031 |  |  |  | 0 | 2031 | 609.3 |  | 0 |  | 0
14.14 | #REF! | Cinta de señalizacion y peligro color rojo |  |  | u |  | 0.025 |  | 0 | 309 |  |  |  | 0 | 309 | 7.73 |  | 0 |  | 0
14.15 | #REF! | Espuma Expansiva (Frasco) |  |  | u |  | 0.5 |  | 0 | 15 |  |  |  | 0 | 15 | 7.5 |  | 0 |  | 0
14.16 | #REF! | Tubo A°G° DE 4" ø y 3.00 m de longitud |  |  | u |  | 3.6 |  | 0 | 0 |  |  |  | 0 | 0 | 0 |  | 0 |  | 0
| #REF! |  |  | SUB-TOTAL 14: |  |  |  |  | 0 |  |  |  |  | 0 |  | 624.53 |  | 0 |  | 0
| #REF! | TOTAL TRANSPORTE DE MATERIALES | [6 empty] | 0 |  |  | 0 |  | 0 |  | 3869.95 |  | 0 |  | 0