## Mtdo-Ppto SFV
METRADO BASE
OBRA |  |  | : | AMPLIACIÓN DEL SERVICIO DE ENERGÍA ELÉCTRICA EN LA PROVINCIA DEL SANTA Y EN EL DISTRITO DE PAMPAROMAS – DEPARTAMENTO DE ANCASH
DEPARTAMENTO |  |  | : | ANCASH
SECCIÓN IV |  |  | : | SISTEMA FOTOVOLTAICO
ITEM | DESCRIPCIÓN DE PARTIDAS |  |  |  | UNID. | Precio | Precio Pactado | CONTRACTUAL |  | Metrado | Precio | TOTAL | ADICIONALES |  |  |  | DEDUCTIVOS |  |  |  | OBSERVACIÓN
[8 empty] | Metrado | TOTAL |  |  |  | MAYORES METRADOS |  | PARTIDAS NUEVAS |  | MENORES METRADOS |  | DEDUCTIVO VINCULANTE
[13 empty] | Metrado | TOTAL | Metrado | TOTAL | Metrado | TOTAL | Metrado | TOTAL
[7 empty] | Unitario | Cantidad | S/. |  |  | S/. | Cantidad | S/. | Cantidad | S/. | Cantidad | S/. | Cantidad | S/.
A |  | SUMINISTRO DE MATERIALES
1 | 3 | UNIDAD DE GENERACIÓN
1.01 | 4 | Módulo Fotovoltaico 160 Wp, 12Vdc, silicio cristalino |  |  | u |  |  | 39 | 0 | 37 |  |  | 0 | 0 |  | 0 | 2 | 0 |  | 0
1.02 | 5 | Modulo Soporte de F°G° para SFV 160 Wp según lámina de detalle. Incluye accesorios |  |  | u |  |  | 39 | 0 | 37 |  |  | 0 | 0 |  | 0 | 2 | 0 |  | 0
| 6 |  |  | SUB-TOTAL 1: |  |  |  |  | 0 |  |  |  |  | 0 |  | 0 |  | 0 |  | 0 |  | 0
2 | 7 | UNIDAD DE CONTROL
2.01 | 4 | Tablero de protección adosable de PVC, con puerta, 12 Vdc, 0 2 polos, IP 54, con riel DIN y accesorios de fijación |  |  | u |  |  | 39 | 0 | 37 |  |  | 0 | 0 |  | 0 | 2 | 0 |  | 0
2.02 | 5 | Interruptor termomagnético 12 Vdc, 16 A |  |  | u |  |  | 39 | 0 | 37 |  |  | 0 | 0 |  | 0 | 2 | 0 |  | 0
2.03 | 5 | Conector rectangular hermético tipo CONDUIT, de A°G° para tubería flexible de 3/4" |  |  | u |  |  | 78 | 0 | 74 |  |  | 0 | 0 |  | 0 | 4 | 0 |  | 0
2.04 | 7 | Caja de control de carga adosable de PVC, con puerta, IP54, con riel DIN, borne de puesta a tierra y accesorios de fijación |  |  | u |  |  | 39 | 0 | 37 |  |  | 0 | 0 |  | 0 | 2 | 0 |  | 0
2.05 | 8 | Controlador de carga tipo PWM 12/24 Vdc, 20A |  |  | u |  |  | 39 | 0 | 37 |  |  | 0 | 0 |  | 0 | 2 | 0 |  | 0
2.06 | 5 | Tubería eléctrica tipo CONDUIT flexible corrugada de F°G°, con forro corrugado de PVC y 3/4" de diámetro |  |  | u |  |  | 39 | 0 | 37 |  |  | 0 | 0 |  | 0 | 2 | 0 |  | 0
2.07 | 6 | Abrazadera de F°G° de dos orejas para tubo de PVC de 3/4" diámetro con accesorios de fijación |  |  | u |  |  | 78 | 0 | 74 |  |  | 0 | 0 |  | 0 | 4 | 0 |  | 0
2.08 | 6 | Caja estanca de PVC con tapa atornillable, IP 65, de 100x100x70 mm |  |  | u |  |  | 39 | 0 | 37 |  |  | 0 | 0 |  | 0 | 2 | 0 |  | 0
2.09 | 8 | Bornera de línea a tierra para 8 conductores de 16 mm2 Cu |  |  | u |  |  | 39 | 0 | 37 |  |  | 0 | 0 |  | 0 | 2 | 0 |  | 0
2.1 | 9 | Interruptor termomagnético 12 Vdc, 16 A (De requerirse) |  |  | u |  |  | 39 | 0 | 37 |  |  | 0 | 0 |  | 0 | 2 | 0 |  | 0
2.11 | 6 | Interruptor termomagnético 12 Vdc, 40 A (De requerirse) |  |  | u |  |  | 39 | 0 | 37 |  |  | 0 | 0 |  | 0 | 2 | 0 |  | 0
2.12 | 7 | Supresor de pico protección de sobretensión tipo II, Uoc 275V, In(8/20) us (KA) 5 |  |  | u |  | 488.136 |  | 0 | 37 |  |  |  | 0 | 37 | 18061.03 | 0 | 0 |  | 0
| #REF! |  |  | SUB-TOTAL 2: |  |  |  |  | 0 |  |  |  |  | 0 |  | 18061.03 |  | 0 |  | 0 |  | 18061.03
3 | #REF! | UNIDAD DE ALMACENAMIENTO
3.01 | #REF! | Bateria de electrolito gelificado, 150 Ah, 12 Vdc |  |  | u |  |  | 39 | 0 |  |  |  | 0 | 0 |  | 0 | 39 | 0 |  | 0
3.02 | #REF! | Rack para bateria gelificada, 150 Ah, 12 Vdc, incluye accesorios de fijación y protección |  |  | u |  |  | 39 | 0 |  |  |  | 0 | 0 |  | 0 | 39 | 0 |  | 0
3.03 | #REF! | Conductor THW de 6 mm2, Cu |  |  | u |  |  | 156 | 0 | 148 |  |  | 0 | 0 |  | 0 | 8 | 0 |  | 0
3.04 | #REF! | Tubería eléctrica tipo CONDUIT flexible corrugada de F°G°, con forro corrugado de PVC y 3/4" de diámetro |  |  | u |  |  | 78 | 0 | 74 |  |  | 0 | 0 |  | 0 | 4 | 0 |  | 0
3.05 | #REF! | Abrazadera de F°G° de dos orejas para tubo de PVC de 3/4" diámetro con accesorios de fijación |  |  | u |  |  | 273 | 0 | 259 |  |  | 0 | 0 |  | 0 | 14 | 0 |  | 0
3.06 | #REF! | Caja estanca de PVC con tapa atornillable, IP 65, de 100x100x70 mm |  |  | u |  |  | 39 | 0 | 37 |  |  | 0 | 0 |  | 0 | 2 | 0 |  | 0
3.07 | #REF! | Conector rectangular hermético de PVC para tubería eléctrica flexible de PVC corrugada de 3/4" |  |  | u |  |  | 78 | 0 | 74 |  |  | 0 | 0 |  | 0 | 4 | 0 |  | 0
3.08 | #REF! | Conector rectangular hermético tipo CONDUIT, de A°G° para tubería flexible de 3/4" |  |  | u |  |  | 156 | 0 | 148 |  |  | 0 | 0 |  | 0 | 8 | 0 |  | 0
3.09 | #REF! | Terminales para bateria y elementos de fijacion |  |  | u |  |  | 39 | 0 | 37 |  |  | 0 | 0 |  | 0 | 2 | 0 |  | 0
3.1 | #REF! | Tubería eléctrica flexible de PVC corrugada de 3/4" de diámetro |  |  | u |  |  | 39 | 0 | 37 |  |  | 0 | 0 |  | 0 | 2 | 0 |  | 0
3.11 | #REF! | Tubería eléctrica flexible de PVC corrugada de 3/4" de diámetro |  |  | u |  |  | 39 | 0 | 37 |  |  | 0 | 0 |  | 0 | 2 | 0 |  | 0
3.12 | #REF! | Cinta autofundente para bornes de baterías |  |  | u |  |  | 78 | 0 | 74 |  |  | 0 | 0 |  | 0 | 4 | 0 |  | 0
3.13 | #REF! | Bateria de electrolito gelificado, 100 Ah, 12 Vdc |  |  | u |  | 0 |  | 0 | 37 |  |  |  | 0 | 37 | 0 | 0 | 0 |  | 0
3.14 | #REF! | Rack para bateria gelificada, 100 Ah, 12 Vdc, incluye accesorios de fijación y protección |  |  | u |  | 0 |  | 0 | 37 |  |  |  | 0 | 37 | 0 | 0 | 0 |  | 0
| #REF! |  |  | SUB-TOTAL 3: |  |  |  |  | 0 |  |  |  |  | 0 |  | 0 |  | 0 |  | 0 |  | 0
4 | #REF! | UNIDAD DE INVERSOR DC/AC
4.01 | #REF! | Inversor de 300W continuos 12Vdc/220Vac, 60 Hz |  |  | u |  |  | 39 | 0 |  |  |  | 0 | 0 |  | 0 | 39 | 0 |  | 0
4.02 | #REF! | Caja para el inversor adosable de PVC, con puerta, IP54, con riel DIN, borne de puesta a tierra y accesorios de fijación |  |  | u |  |  | 39 | 0 | 37 |  |  | 0 | 0 |  | 0 | 2 | 0 |  | 0
4.03 | #REF! | Conductor THW de 16mm2, Cu |  |  | m |  |  | 156 | 0 | 148 |  |  | 0 | 0 |  | 0 | 8 | 0 |  | 0
4.04 | #REF! | Tubería eléctrica tipo CONDUIT flexible corrugada de F°G°, con forro corrugado de PVC y 3/4" de diámetro |  |  | m |  |  | 78 | 0 | 74 |  |  | 0 | 0 |  | 0 | 4 | 0 |  | 0
4.05 | #REF! | Abrazadera de F°G° de dos orejas para tubo de PVC de 3/4" diámetro con accesorios de fijación |  |  | u |  |  | 273 | 0 | 259 |  |  | 0 | 0 |  | 0 | 14 | 0 |  | 0
4.06 | #REF! | Caja estanca de PVC con tapa atornillable, IP 65, de 100x100x70 mm |  |  | u |  |  | 39 | 0 | 37 |  |  | 0 | 0 |  | 0 | 2 | 0 |  | 0
4.07 | #REF! | Conector rectangular hermético tipo CONDUIT, de A°G° para tubería flexible de 3/4" |  |  | u |  |  | 156 | 0 | 148 |  |  | 0 | 0 |  | 0 | 8 | 0 |  | 0
4.08 | #REF! | Conector rectangular hermético de PVC para tubería eléctrica flexible de PVC corrugada de 3/4" |  |  | u |  |  | 78 | 0 | 74 |  |  | 0 | 0 |  | 0 | 4 | 0 |  | 0
4.09 | #REF! | Tubería eléctrica flexible de PVC corrugada de 3/4" de diámetro |  |  | m |  |  | 39 | 0 | 37 |  |  | 0 | 0 |  | 0 | 2 | 0 |  | 0
4.1 | #REF! | Inversor de 250VA continuos 12Vdc/220Vac, 60 Hz |  |  | u |  | 0 |  | 0 | 37 |  |  | 37 | 0 | 37 | 0 | 0 | 0 |  | 0
| #REF! |  |  | SUB-TOTAL 4: |  |  |  |  | 0 |  |  |  |  | 0 |  | 0 |  | 0 |  | 0 |  | 0
5 | #REF! | UNIDAD DE PROTECCION 220 V AC
5.01 | #REF! | Tablero de protección adosable de PVC, con puerta, 220 V ac, 6 polos, IP 54, con riel DIN , accesorios de fijación y bornera de pat |  |  | u |  |  | 39 | 0 | 37 |  |  | 0 | 0 |  | 0 | 2 | 0 |  | 0
5.02 | #REF! | Interruptor termomagnético 220Vac, 6A, 6KA |  |  | u |  |  | 78 | 0 | 74 |  |  | 0 | 0 |  | 0 | 4 | 0 |  | 0
5.03 | #REF! | Interruptor automático y diferencial 220Vac, 25A, 30mA |  |  | u |  |  | 39 | 0 | 37 |  |  | 0 | 0 |  | 0 | 2 | 0 |  | 0
5.04 | #REF! | Conductor THW, 6 mm2, Cu, color rojo y negro |  |  | u |  |  | 195 | 0 | 185 |  |  | 0 | 0 |  | 0 | 10 | 0 |  | 0
5.05 | #REF! | Tubo PVC de 1/2" diámetro x 3 m longitud, clase pesada (SAP) |  |  | u |  |  | 39 | 0 | 37 |  |  | 0 | 0 |  | 0 | 2 | 0 |  | 0
5.06 | #REF! | Curva de PVC de 1/2" de diámetro, clase pesada (SAP) |  |  | u |  |  | 78 | 0 | 74 |  |  | 0 | 0 |  | 0 | 4 | 0 |  | 0
5.07 | #REF! | Conector de PVC, roscado con tuerca de ajuste de 1/2" SAP |  |  | u |  |  | 78 | 0 | 74 |  |  | 0 | 0 |  | 0 | 4 | 0 |  | 0
5.08 | #REF! | Abrazadera de F°G° de dos orejas para tubo de PVC de 1/2" diámetro con accesorios de fijación |  |  | m |  |  | 195 | 0 | 185 |  |  | 0 | 0 |  | 0 | 10 | 0 |  | 0
| #REF! |  |  | SUB-TOTAL 5: |  |  |  |  | 0 |  |  |  |  | 0 |  | 0 |  | 0 |  | 0 |  | 0
6 | #REF! | UNIDAD DE CARGAS 220V AC
6.01 | #REF! | Conductor para alumbrado THW, 2,5mm2, Cu, color rojo y negro |  |  | m |  |  | 1560 | 0 | 1480 |  |  | 0 | 0 |  | 0 | 80 | 0 |  | 0
6.02 | #REF! | Conductor para tomacorriente THW, 4mm2, Cu, color rojo y negro |  |  | m |  |  | 1170 | 0 | 1110 |  |  | 0 | 0 |  | 0 | 60 | 0 |  | 0
6.03 | #REF! | Conductor para tierra de protección THW 4mm2, Cu, color verde amarillo |  |  | m |  |  | 585 | 0 | 555 |  |  | 0 | 0 |  | 0 | 30 | 0 |  | 0
6.04 | #REF! | Caja de pase metálica octogonal pesada para salida de alumbrado |  |  | m |  |  | 117 | 0 | 111 |  |  | 0 | 0 |  | 0 | 6 | 0 |  | 0
6.05 | #REF! | Portalampara de material aislante con casquillo E27 con accesorios de fijación |  |  | m |  |  | 117 | 0 | 111 |  |  | 0 | 0 |  | 0 | 6 | 0 |  | 0
6.06 | #REF! | Lampara tipo LED 7W, 220Vac, color cálido |  |  | m |  |  | 117 | 0 | 111 |  |  | 0 | 0 |  | 0 | 6 | 0 |  | 0
6.07 | #REF! | Caja de pase rectangular de PVC de 2x4" para instalación adosada de interruptor. Incluye accesorios de fijación |  |  | m |  |  | 117 | 0 | 111 |  |  | 0 | 0 |  | 0 | 6 | 0 |  | 0
6.08 | #REF! | Cable de Acero con Recubrimiento Metalúrgico de Cu de 4 AWG (21,15 mm²), para Puesta a Tierra |  |  | m |  |  | 117 | 0 | 111 |  |  | 0 | 0 |  | 0 | 6 | 0 |  | 0
6.09 | #REF! | Caja de pase rectangualr de PVC, minimo IP54, de 80 mm x 80 mm x 35 mm |  |  | m |  |  | 156 | 0 | 148 |  |  | 0 | 0 |  | 0 | 8 | 0 |  | 0
6.1 | #REF! | Bornera de PVC de 15 A, para empalme de conductores (linea de 12 conectores) |  |  | m |  |  | 39 | 0 | 37 |  |  | 0 | 0 |  | 0 | 2 | 0 |  | 0
6.11 | #REF! | Caja de pase rectangular de PVC de 2x4" para instalación adosada de tomacorriente. Incluye accesorios de fijación |  |  | m |  |  | 117 | 0 | 111 |  |  | 0 | 0 |  | 0 | 6 | 0 |  | 0
6.12 | #REF! | Tomacorriente doble, bipolar, tipo universal 2x15A+T, con toma a tierra, de 250V |  |  | m |  |  | 117 | 0 | 111 |  |  | 0 | 0 |  | 0 | 6 | 0 |  | 0
6.13 | #REF! | Tubo PVC de 1/2" diámetro x 3 m longitud, clase pesada (SAP) |  |  | m |  |  | 390 | 0 | 370 |  |  | 0 | 0 |  | 0 | 20 | 0 |  | 0
6.14 | #REF! | Curva de PVC de 1/2" de diámetro, clase pesada (SAP) |  |  | m |  |  | 585 | 0 | 555 |  |  | 0 | 0 |  | 0 | 30 | 0 |  | 0
6.15 | #REF! | Conector hembra roscado de PVC de 1/2" con tuerca de ajuste, para fijación de tubo SAP a cajas |  |  | m |  |  | 1014 | 0 | 962 |  |  | 0 | 0 |  | 0 | 52 | 0 |  | 0
6.16 | #REF! | Abrazadera de F°G° de una oreja para tubo de PVC de 1/2" diámetro con accesorios de fijación |  |  | m |  |  | 1755 | 0 | 1665 |  |  | 0 | 0 |  | 0 | 90 | 0 |  | 0
6.17 | #REF! | Unión de PVC de 1/2" SAP |  |  | m |  |  | 195 | 0 | 185 |  |  | 0 | 0 |  | 0 | 10 | 0 |  | 0
| #REF! |  |  | SUB-TOTAL 6: |  |  |  |  | 0 |  |  |  |  | 0 |  | 0 |  | 0 |  | 0 |  | 0
7 | #REF! | RED EQUIPOTENCIAL
7.01 | #REF! | Conductor de conexión a tierra de equipo a barra de tierra, conductor 1x4mm2 THW, Cu |  |  | u |  |  | 585 | 0 | 555 |  |  | 0 | 0 |  | 0 | 30 | 0 |  | 0
7.02 | #REF! | Luminaria completa con equipo para Lámpara de Vapor de Sodio de 50 W |  |  | u |  |  | 39 | 0 | 37 |  |  | 0 | 0 |  | 0 | 2 | 0 |  | 0
7.03 | #REF! | Abrazadera de F°G° de dos orejas para tubo de PVC de 1/2" diámetro con accesorios de fijación |  |  | u |  |  | 195 | 0 | 185 |  |  | 0 | 0 |  | 0 | 10 | 0 |  | 0
7.04 | #REF! | Conector rectangular hermético tipo CONDUIT, de A°G° para tubería flexible de 3/4" |  |  | u |  |  | 78 | 0 | 74 |  |  | 0 | 0 |  | 0 | 4 | 0 |  | 0
7.05 | #REF! | Caja estanca de PVC con tapa atornillable, IP 65, de 100x100x70 mm |  |  | u |  |  | 39 | 0 | 37 |  |  | 0 | 0 |  | 0 | 2 | 0 |  | 0
| #REF! |  |  | SUB-TOTAL 7: |  |  |  |  | 0 |  |  |  |  | 0 |  | 0 |  | 0 |  | 0 |  | 0
8 | #REF! | PUESTA A TIERRA
8.01 | #REF! | Electrodo de Acero Recubierto de Cobre de 16 mm Ø x 2,40 m |  |  | m |  |  | 39 | 0 | 37 |  |  | 0 | 0 |  | 0 | 2 | 0 |  | 0
8.02 | #REF! | Conductor desnudo de bajada a Puesta a Tierra, Cu recocido 1x10mm2 |  |  | u |  |  | 234 | 0 | 222 |  |  | 0 | 0 |  | 0 | 12 | 0 |  | 0
8.03 | #REF! | Conector de Bronce para Electrodo de 16 mm ø y Conductor de Cobre de 10 mm2 |  |  | u |  |  | 78 | 0 | 74 |  |  | 0 | 0 |  | 0 | 4 | 0 |  | 0
8.04 | #REF! | Arandela de Anclaje de A°G°, 102 x 102 x 6,35 mm, Agujero de 18 mmø |  |  | u |  |  | 39 | 0 | 37 |  |  | 0 | 0 |  | 0 | 2 | 0 |  | 0
8.05 | #REF! | Caja Registro de Concreto para Puesta a Tierra ø 0,40 m x 0,30 m |  |  | u |  |  | 39 | 0 | 37 |  |  | 0 | 0 |  | 0 | 2 | 0 |  | 0
8.06 | #REF! | Tubo PVC de 3/4" diámetro x 3 m longitud, clase pesada (SAP) |  |  | u |  |  | 39 | 0 | 37 |  |  | 0 | 0 |  | 0 | 2 | 0 |  | 0
8.07 | #REF! | Curva de PVC de 3/4" de diámetro, clase pesada (SAP) |  |  | u |  |  | 39 | 0 | 111 |  |  | 72 | 0 |  | 0 | 0 | 0 |  | 0
8.08 | #REF! | Cemento conductivo en bolsa de 25 kg |  |  | u |  |  | 39 | 0 |  |  |  | 0 | 0 |  | 0 | 39 | 0 |  | 0
8.09 | #REF! | Bentonita sódica saco de 30 kg |  |  | u |  | 30 |  | 0 | 148 |  |  |  | 0 | 148 | 4440 | 0 | 0 |  | 0
8.1 | #REF! | Perno de 1/4"∅ X 1" Longitud, de FoGo para aterramiento |  |  | u |  | 2.51 |  | 0 | 37 |  |  |  | 0 | 37 | 92.87 | 0 | 0 |  | 0
8.11 | #REF! | Perno Bronce de 13mm∅ roscado, con tuerca y arandela |  |  | u |  | 7.35 |  | 0 | 37 |  |  |  | 0 | 37 | 271.95 | 0 | 0 |  | 0
| #REF! |  |  | SUB-TOTAL 8: |  |  |  |  | 0 |  |  |  |  | 0 |  | 4804.82 |  | 0 |  | 0 |  | 4804.82
9 | #REF! | ACOMETIDA PARA SFV
9.01 | #REF! | Conductor de Cobre Concéntrico, 2 x 6 mm2, con aislamiento y cubierta de PVC |  |  | u |  |  | 195 | 0 | 185 |  |  | 0 | 0 |  | 0 | 10 | 0 |  | 0
9.02 | #REF! | Curva y sección de tubo PVC de 3/4" de diámetro, clase pesada (SAP) |  |  | u |  |  | 39 | 0 | 37 |  |  | 0 | 0 |  | 0 | 2 | 0 |  | 0
9.03 | #REF! | Armella Tirafondo de 10 mm Ø x 64 mm de longitud |  |  | u |  |  | 39 | 0 | 37 |  |  | 0 | 0 |  | 0 | 2 | 0 |  | 0
9.04 | #REF! | Tarugo de Cedro de 13 mm x 50 mm |  |  | u |  |  | 39 | 0 | 37 |  |  | 0 | 0 |  | 0 | 2 | 0 |  | 0
9.05 | #REF! | Templador de AºGº |  |  | u |  |  | 39 | 0 | 74 |  |  | 35 | 0 |  | 0 | 0 | 0 |  | 0
| #REF! |  |  | SUB-TOTAL 9: |  |  |  |  | 0 |  |  |  |  | 0 |  | 0 |  | 0 |  | 0 |  | 0
| #REF! | TOTAL SUMINISTRO DE MATERIALES | [6 empty] | 0 |  |  |  |  | 0 |  | 22865.85 |  | 0 |  | 0 |  | 22865.85
B | #REF! | MONTAJE ELECTROMECÁNICO
1 | #REF! | TRANSPORTE DE MATERIALES DE ALMACEN EN OBRA A PUNTO DE INSTALACIÒN
1.01 | #REF! | Transporte de Modulo Soporte de F°G° para SFV 160 Wp, de Almacén a Punto de Instalación, en Terreno con acceso Carrozable |  |  | u |  |  | 28 | 0 | 26 |  |  | 0 | 0 |  | 0 | 2 | 0 |  | 0
1.02 | #REF! | Transporte de Modulo Soporte de F°G° para SFV 160 Wp, de Almacén a Punto de Instalación, en Terreno sin acceso Carrozable (> 3000 m) |  |  | u |  |  | 11 | 0 | 11 |  |  | 0 | 0 |  | 0 | 0 | 0 |  | 0
1.03 | #REF! | Transporte de Módulo Fotovoltaico de 160 Wp, de Almacén a Punto de Instalación, en Terreno con acceso Carrozable |  |  | u |  |  | 28 | 0 | 26 |  |  | 0 | 0 |  | 0 | 2 | 0 |  | 0
1.04 | #REF! | Transporte de Módulo Fotovoltaico de 160 Wp, de Almacén a Punto de Instalación, en Terreno sin acceso Carrozable (> 3000 m) |  |  | u |  |  | 11 | 0 | 11 |  |  | 0 | 0 |  | 0 | 0 | 0 |  | 0
1.05 | #REF! | Transporte de Unidad de Control para SFV 160 Wp, de Almacén a Punto de Instalación, en Terreno con acceso Carrozable |  |  | u |  |  | 28 | 0 | 26 |  |  | 0 | 0 |  | 0 | 2 | 0 |  | 0
1.06 | #REF! | Transporte de Unidad de Control para SFV 160 Wp, de Almacén a Punto de Instalación, en Terreno sin acceso Carrozable (> 3000 m) |  |  | Glob |  |  | 11 | 0 | 11 |  |  | 0 | 0 |  | 0 | 0 | 0 |  | 0
1.07 | #REF! | Transporte de Unidad de Almacenamiento para SFV 160 Wp, de Almacén a Punto de Instalación, en Terreno con acceso Carrozable |  |  | Glob |  |  | 28 | 0 | 26 |  |  | 0 | 0 |  | 0 | 2 | 0 |  | 0
1.08 | #REF! | Transporte de Unidad de Almacenamiento para SFV 160 Wp, de Almacén a Punto de Instalación, en Terreno sin acceso Carrozable (> 3000 m) |  |  | km |  |  | 11 | 0 | 11 |  |  | 0 | 0 |  | 0 | 0 | 0 |  | 0
1.09 | #REF! | Transporte de Unidad de Inversor para SFV 160 Wp, de Almacén a Punto de Instalación, en Terreno con acceso Carrozable |  |  | km |  |  | 28 | 0 | 26 |  |  | 0 | 0 |  | 0 | 2 | 0 |  | 0
1.1 | #REF! | Transporte de Unidad de Inversor para SFV 160 Wp, de Almacén a Punto de Instalación, en Terreno sin acceso Carrozable (> 3000 m) |  |  | km |  |  | 11 | 0 | 11 |  |  | 0 | 0 |  | 0 | 0 | 0 |  | 0
1.11 | #REF! | Transporte de Unidades de Protección, Cargas y Acometidas, de Almacén a Punto de Instalación, en Terreno con acceso Carrozable |  |  | km |  |  | 28 | 0 | 26 |  |  | 0 | 0 |  | 0 | 2 | 0 |  | 0
1.12 | #REF! | Transporte de Unidades de Protección, Cargas y Acometidas, de Almacén a Punto de Instalación, en Terreno sin acceso Carrozable (> 3000 m) |  |  | km |  |  | 11 | 0 | 11 |  |  | 0 | 0 |  | 0 | 0 | 0 |  | 0
1.13 | #REF! | Transporte de Red Equipotencial y Puesta a Tierra, de Almacén a Punto de Instalación, en Terreno con acceso Carrozable |  |  | km |  |  | 28 | 0 | 26 |  |  | 0 | 0 |  | 0 | 2 | 0 |  | 0
1.14 | #REF! | Transporte de Red Equipotencial y Puesta a Tierra, de Almacén a Punto de Instalación, en Terreno sin acceso Carrozable (> 3000 m) |  |  | km |  |  | 11 | 0 | 11 |  |  | 0 | 0 |  | 0 | 0 | 0 |  | 0
| #REF! |  |  | SUB-TOTAL 1: |  |  |  |  | 0 |  |  |  | 0 | 0 |  | 0 | 0 | 0 |  | 0
2 | #REF! | MONTAJE DE LA UNIDAD DE GENERACIÓN y ACOMETIDA
2.01 | #REF! | Excavación en Terreno Tipo I (Arcilloso y Conglomerado) | [5 empty] | 4.46 | 0 | 3.88 |  |  | 0 | 0 |  | 0 | 0.58 | 0 |  | 0
2.02 | #REF! | Excavación en Terreno Tipo II (Rocoso) | [5 empty] | 0.65 | 0 | 0.6 |  |  | 0 | 0 |  | 0 | 0.05 | 0 |  | 0
2.03 | #REF! | Montaje del Soporte Metálico, Izaje y Fijación del Poste Metálico para SFV de 160 Wp |  |  | Cjto |  |  | 39 | 0 | 37 |  |  | 0 | 0 |  | 0 | 2 | 0 |  | 0
2.04 | #REF! | Relleno, compactación y cimentacion de postes de fierro galvanizado de 4 m x 2,5 pulgadas en terreno tipo I (Arcilloso y conglomerado) |  |  | - |  |  | 4.43 | 0 | 4.29 |  |  | 0 | 0 |  | 0 | 0.14 | 0 |  | 0
2.05 | #REF! | Relleno, compactación y cimentacion de postes de fierro galvanizado de 4 m x 2,5 pulgadas en terreno Tipo II (Rocoso) |  |  | - |  |  | 0.65 | 0 | 0.2 |  |  | 0 | 0 |  | 0 | 0.45 | 0 |  | 0
2.06 | #REF! | Montaje y Conexionado de Módulo Fotovoltaico en Unidad de Generación para SFV de 160 Wp |  |  | Cjto |  |  | 39 | 0 | 37 |  |  | 0 | 0 |  | 0 | 2 | 0 |  | 0
2.07 | #REF! | Conexionado de Acometida para SFV |  |  | u |  |  | 39 | 0 | 37 |  |  | 0 | 0 |  | 0 | 2 | 0 |  | 0
| #REF! |  |  | SUB-TOTAL 2: |  |  |  |  | 0 |  |  |  |  | 0 |  | 0 |  | 0 |  | 0
3 | #REF! | MONTAJE DE UNIDAD DE CONTROL Y UNIDAD DE ALMACENAMIENTO
3.01 | #REF! | Montaje de Unidad de Control (incluye Gabinete, Controlador y Conexiones), para SFV de 160 Wp |  |  | Cjto |  |  | 39 | 0 | 37 |  |  | 0 | 0 |  | 0 | 2 | 0 |  | 0
3.02 | #REF! | Montaje de Unidad de Almacenamiento (incluye Soporte Metálico, Baterías y Conexiones), para SFV de 160 Wp |  |  | Cjto |  |  | 39 | 0 | 37 |  |  | 0 | 0 |  | 0 | 2 | 0 |  | 0
| #REF! |  |  | SUB-TOTAL 3: |  |  |  |  | 0 |  |  |  | 0 | 0 |  | 0 |  | 0 |  | 0
4 | #REF! | MONTAJE DE LA UNIDADES EN CORRIENTE ALTERNA 220 AC
4.01 | #REF! | Montaje Unidad de Inversor (incluye Gabinete, Inversor y Conexiones), para SFV de 160 Wp |  |  | Cjto |  |  | 39 | 0 | 37 |  |  | 0 | 0 |  | 0 | 2 | 0 |  | 0
4.02 | #REF! | Montaje Unidad de Protección (incluye Tablero, Interruptores y Conexiones) para SFV |  |  | Cjto |  |  | 39 | 0 | 37 |  |  | 0 | 0 |  | 0 | 2 | 0 |  | 0
4.03 | #REF! | Montaje de Unidades de Carga (incluye sistema de alumbrado, tomacorrientes y protecciones) para SFV |  |  | Cjto. |  |  | 39 | 0 | 37 |  |  | 0 | 0 |  | 0 | 2 | 0 |  | 0
| #REF! |  |  | SUB-TOTAL 4: |  |  |  |  | 0 |  |  |  |  | 0 |  | 0 |  | 0 |  | 0
5 | #REF! | SISTEMA DE PUESTA A TIERRA
5.01 | #REF! | Montaje de red equipotencial |  |  | Cjto |  |  | 39 | 0 | 37 |  |  | 0 | 0 |  | 0 | 2 | 0 |  | 0
5.02 | #REF! | Excavación en Terreno Tipo I (Arcilloso y Conglomerado) | [5 empty] | 76.8 | 0 | 72 |  |  | 0 | 0 |  | 0 | 4.8 | 0 |  | 0
5.03 | #REF! | Excavación en Terreno Tipo II (Rocoso) | [5 empty] | 10.96 | 0 | 11.25 |  |  | 0.29 | 0 |  | 0 | 0 | 0 |  | 0
5.04 | #REF! | Instalación de Puesta a tierra con un electrodo vertical tipo PAT-1* con cemento Conductivo y un Electrodo Vertical (Incluye Caja de Registro). |  |  | u |  |  | 39 | 0 | 37 |  |  | 0 | 0 |  | 0 | 2 | 0 |  | 0
5.05 | #REF! | Relleno y Compactación de Puesta a Tierra con Material Adecuado. | [5 empty] | 87.76 | 0 | 83.25 |  |  | 0 | 0 |  | 0 | 4.51 | 0 |  | 0
| #REF! | [7 empty] | 0 |  |  |  |  | 0 |  | 0 |  | 0 |  | 0
6 | #REF! | INSPECCIÓN Y PRUEBAS
6.01 | #REF! | Inspeccion, Pruebas y Puesta en servicio del Sistema Fotovoltaico Individual |  |  | u |  |  | 39 | 0 | 37 |  |  | 0 | 0 |  | 0 | 2 | 0 |  | 0
6.02 | #REF! | Expediente Técnico Final Conforme a Obra y de Concesión Rural de Sistema Fotovoltaico (1 Original + 3 Copias), incluye la presentacion digitalizada de textos y planos en CD. |  |  | Loc |  |  | 10 | 0 | 11 |  |  | 1 | 0 |  | 0 | 0 | 0 |  | 0
| #REF! |  |  | SUB-TOTAL 5: |  |  |  |  | 0 |  |  |  |  | 0 |  | 0 |  | 0 |  | 0
| #REF! | TOTAL MONTAJE ELECTROMECANICO | [6 empty] | 0 |  |  |  |  | 0 |  | 0 |  | 0 |  | 0
C |  | TRANSPORTE DE MATERIALES
1 | 3 | UNIDAD DE GENERACIÓN
1.01 | 4 | Módulo Fotovoltaico 160 Wp, 12Vdc, silicio cristalino |  |  | u |  |  | 39 | 0 | 37 |  |  | 0 | 0 |  | 0 | 2 | 0 |  | 0
1.02 | 5 | Modulo Soporte de F°G° para SFV 160 Wp según lámina de detalle. Incluye accesorios |  |  | u |  |  | 39 | 0 | 37 |  |  | 0 | 0 |  | 0 | 2 | 0 |  | 0
| 6 |  |  | SUB-TOTAL 1: |  |  |  |  | 0 |  |  |  |  | 0 |  | 0 |  | 0 |  | 0 |  | 0
2 | 7 | UNIDAD DE CONTROL
2.01 | 4 | Tablero de protección adosable de PVC, con puerta, 12 Vdc, 0 2 polos, IP 54, con riel DIN y accesorios de fijación |  |  | u |  |  | 39 | 0 | 37 |  |  | 0 | 0 |  | 0 | 2 | 0 |  | 0
2.02 | 5 | Interruptor termomagnético 12 Vdc, 16 A |  |  | u |  |  | 39 | 0 | 37 |  |  | 0 | 0 |  | 0 | 2 | 0 |  | 0
2.03 | 5 | Conector rectangular hermético tipo CONDUIT, de A°G° para tubería flexible de 3/4" |  |  | u |  |  | 78 | 0 | 74 |  |  | 0 | 0 |  | 0 | 4 | 0 |  | 0
2.04 | 7 | Caja de control de carga adosable de PVC, con puerta, IP54, con riel DIN, borne de puesta a tierra y accesorios de fijación |  |  | u |  |  | 39 | 0 | 37 |  |  | 0 | 0 |  | 0 | 2 | 0 |  | 0
2.05 | 8 | Controlador de carga tipo PWM 12/24 Vdc, 20A |  |  | u |  |  | 39 | 0 | 37 |  |  | 0 | 0 |  | 0 | 2 | 0 |  | 0
2.06 | 5 | Tubería eléctrica tipo CONDUIT flexible corrugada de F°G°, con forro corrugado de PVC y 3/4" de diámetro |  |  | u |  |  | 39 | 0 | 37 |  |  | 0 | 0 |  | 0 | 2 | 0 |  | 0
2.07 | 6 | Abrazadera de F°G° de dos orejas para tubo de PVC de 3/4" diámetro con accesorios de fijación |  |  | u |  |  | 78 | 0 | 74 |  |  | 0 | 0 |  | 0 | 4 | 0 |  | 0
2.08 | 6 | Caja estanca de PVC con tapa atornillable, IP 65, de 100x100x70 mm |  |  | u |  |  | 39 | 0 | 37 |  |  | 0 | 0 |  | 0 | 2 | 0 |  | 0
2.09 | 8 | Bornera de línea a tierra para 8 conductores de 16 mm2 Cu |  |  | u |  |  | 39 | 0 | 37 |  |  | 0 | 0 |  | 0 | 2 | 0 |  | 0
2.1 | 9 | Interruptor termomagnético 12 Vdc, 16 A (De requerirse) |  |  | u |  |  | 39 | 0 | 37 |  |  | 0 | 0 |  | 0 | 2 | 0 |  | 0
2.11 | 6 | Interruptor termomagnético 12 Vdc, 40 A (De requerirse) |  |  | u |  |  | 39 | 0 | 37 |  |  | 0 | 0 |  | 0 | 2 | 0 |  | 0
2.12 | 7 | Supresor de pico protección de sobretensión tipo II, Uoc 275V, In(8/20) us (KA) 5 |  |  | u |  | 0 |  | 0 | 37 |  |  |  | 0 | 37 | 0 | 0 | 0 |  | 0
| #REF! |  |  | SUB-TOTAL 2: |  |  |  |  | 0 |  |  |  |  | 0 |  | 0 |  | 0 |  | 0 |  | 0
3 | #REF! | UNIDAD DE ALMACENAMIENTO
3.01 | #REF! | Bateria de electrolito gelificado, 150 Ah, 12 Vdc |  |  | u |  |  | 39 | 0 | 0 |  |  | 0 | 0 |  | 0 | 39 | 0 |  | 0
3.02 | #REF! | Rack para bateria gelificada, 150 Ah, 12 Vdc, incluye accesorios de fijación y protección |  |  | u |  |  | 39 | 0 | 0 |  |  | 0 | 0 |  | 0 | 39 | 0 |  | 0
3.03 | #REF! | Conductor THW de 6 mm2, Cu |  |  | u |  |  | 156 | 0 | 148 |  |  | 0 | 0 |  | 0 | 8 | 0 |  | 0
3.04 | #REF! | Tubería eléctrica tipo CONDUIT flexible corrugada de F°G°, con forro corrugado de PVC y 3/4" de diámetro |  |  | u |  |  | 78 | 0 | 74 |  |  | 0 | 0 |  | 0 | 4 | 0 |  | 0
3.05 | #REF! | Abrazadera de F°G° de dos orejas para tubo de PVC de 3/4" diámetro con accesorios de fijación |  |  | u |  |  | 273 | 0 | 259 |  |  | 0 | 0 |  | 0 | 14 | 0 |  | 0
3.06 | #REF! | Caja estanca de PVC con tapa atornillable, IP 65, de 100x100x70 mm |  |  | u |  |  | 39 | 0 | 37 |  |  | 0 | 0 |  | 0 | 2 | 0 |  | 0
3.07 | #REF! | Conector rectangular hermético de PVC para tubería eléctrica flexible de PVC corrugada de 3/4" |  |  | u |  |  | 78 | 0 | 74 |  |  | 0 | 0 |  | 0 | 4 | 0 |  | 0
3.08 | #REF! | Conector rectangular hermético tipo CONDUIT, de A°G° para tubería flexible de 3/4" |  |  | u |  |  | 156 | 0 | 148 |  |  | 0 | 0 |  | 0 | 8 | 0 |  | 0
3.09 | #REF! | Terminales para bateria y elementos de fijacion |  |  | u |  |  | 39 | 0 | 37 |  |  | 0 | 0 |  | 0 | 2 | 0 |  | 0
3.1 | #REF! | Tubería eléctrica flexible de PVC corrugada de 3/4" de diámetro |  |  | u |  |  | 39 | 0 | 37 |  |  | 0 | 0 |  | 0 | 2 | 0 |  | 0
3.11 | #REF! | Tubería eléctrica flexible de PVC corrugada de 3/4" de diámetro |  |  | u |  |  | 39 | 0 | 37 |  |  | 0 | 0 |  | 0 | 2 | 0 |  | 0
3.12 | #REF! | Cinta autofundente para bornes de baterías |  |  | u |  |  | 78 | 0 | 74 |  |  | 0 | 0 |  | 0 | 4 | 0 |  | 0
3.13 | #REF! | Bateria de electrolito gelificado, 100 Ah, 12 Vdc |  |  | u |  | 0 |  | 0 | 37 |  |  |  | 0 | 37 | 0 | 0 | 0 |  | 0
3.14 | #REF! | Rack para bateria gelificada, 100 Ah, 12 Vdc, incluye accesorios de fijación y protección |  |  | u |  | 0 |  | 0 | 37 |  |  |  | 0 | 37 | 0 | 0 | 0 |  | 0
| #REF! |  |  | SUB-TOTAL 3: |  |  |  |  | 0 |  |  |  |  | 0 |  | 0 |  | 0 |  | 0
4 | #REF! | UNIDAD DE INVERSOR DC/AC
4.01 | #REF! | Inversor de 300W continuos 12Vdc/220Vac, 60 Hz |  |  | u |  |  | 39 | 0 | 0 |  |  | 0 | 0 |  | 0 | 39 | 0 |  | 0
4.02 | #REF! | Caja para el inversor adosable de PVC, con puerta, IP54, con riel DIN, borne de puesta a tierra y accesorios de fijación |  |  | u |  |  | 39 | 0 | 37 |  |  | 0 | 0 |  | 0 | 2 | 0 |  | 0
4.03 | #REF! | Conductor THW de 16mm2, Cu |  |  | m |  |  | 156 | 0 | 148 |  |  | 0 | 0 |  | 0 | 8 | 0 |  | 0
4.04 | #REF! | Tubería eléctrica tipo CONDUIT flexible corrugada de F°G°, con forro corrugado de PVC y 3/4" de diámetro |  |  | m |  |  | 78 | 0 | 74 |  |  | 0 | 0 |  | 0 | 4 | 0 |  | 0
4.05 | #REF! | Abrazadera de F°G° de dos orejas para tubo de PVC de 3/4" diámetro con accesorios de fijación |  |  | u |  |  | 273 | 0 | 259 |  |  | 0 | 0 |  | 0 | 14 | 0 |  | 0
4.06 | #REF! | Caja estanca de PVC con tapa atornillable, IP 65, de 100x100x70 mm |  |  | u |  |  | 39 | 0 | 37 |  |  | 0 | 0 |  | 0 | 2 | 0 |  | 0
4.07 | #REF! | Conector rectangular hermético tipo CONDUIT, de A°G° para tubería flexible de 3/4" |  |  | u |  |  | 156 | 0 | 148 |  |  | 0 | 0 |  | 0 | 8 | 0 |  | 0
4.08 | #REF! | Conector rectangular hermético de PVC para tubería eléctrica flexible de PVC corrugada de 3/4" |  |  | u |  |  | 78 | 0 | 74 |  |  | 0 | 0 |  | 0 | 4 | 0 |  | 0
4.09 | #REF! | Tubería eléctrica flexible de PVC corrugada de 3/4" de diámetro |  |  | m |  |  | 39 | 0 | 37 |  |  | 0 | 0 |  | 0 | 2 | 0 |  | 0
4.1 | #REF! | Inversor de 250VA continuos 12Vdc/220Vac, 60 Hz |  |  | u |  | 0 |  | 0 | 37 |  |  | 37 | 0 | 37 | 0 | 0 | 0 |  | 0
| #REF! |  |  | SUB-TOTAL 4: |  |  |  |  | 0 |  |  |  |  | 0 |  | 0 |  | 0 |  | 0
5 | #REF! | UNIDAD DE PROTECCION 220 V AC
5.01 | #REF! | Tablero de protección adosable de PVC, con puerta, 220 V ac, 6 polos, IP 54, con riel DIN , accesorios de fijación y bornera de pat |  |  | u |  |  | 39 | 0 | 37 |  |  | 0 | 0 |  | 0 | 2 | 0 |  | 0
5.02 | #REF! | Interruptor termomagnético 220Vac, 6A, 6KA |  |  | u |  |  | 78 | 0 | 74 |  |  | 0 | 0 |  | 0 | 4 | 0 |  | 0
5.03 | #REF! | Interruptor automático y diferencial 220Vac, 25A, 30mA |  |  | u |  |  | 39 | 0 | 37 |  |  | 0 | 0 |  | 0 | 2 | 0 |  | 0
5.04 | #REF! | Conductor THW, 6 mm2, Cu, color rojo y negro |  |  | u |  |  | 195 | 0 | 185 |  |  | 0 | 0 |  | 0 | 10 | 0 |  | 0
5.05 | #REF! | Tubo PVC de 1/2" diámetro x 3 m longitud, clase pesada (SAP) |  |  | u |  |  | 39 | 0 | 37 |  |  | 0 | 0 |  | 0 | 2 | 0 |  | 0
5.06 | #REF! | Curva de PVC de 1/2" de diámetro, clase pesada (SAP) |  |  | u |  |  | 78 | 0 | 74 |  |  | 0 | 0 |  | 0 | 4 | 0 |  | 0
5.07 | #REF! | Conector de PVC, roscado con tuerca de ajuste de 1/2" SAP |  |  | u |  |  | 78 | 0 | 74 |  |  | 0 | 0 |  | 0 | 4 | 0 |  | 0
5.08 | #REF! | Abrazadera de F°G° de dos orejas para tubo de PVC de 1/2" diámetro con accesorios de fijación |  |  | m |  |  | 195 | 0 | 185 |  |  | 0 | 0 |  | 0 | 10 | 0 |  | 0
| #REF! |  |  | SUB-TOTAL 5: |  |  |  |  | 0 |  |  |  |  | 0 |  | 0 |  | 0 |  | 0
6 | #REF! | UNIDAD DE CARGAS 220V AC
6.01 | #REF! | Conductor para alumbrado THW, 2,5mm2, Cu, color rojo y negro |  |  | m |  |  | 1560 | 0 | 1480 |  |  | 0 | 0 |  | 0 | 80 | 0 |  | 0
6.02 | #REF! | Conductor para tomacorriente THW, 4mm2, Cu, color rojo y negro |  |  | m |  |  | 1170 | 0 | 1110 |  |  | 0 | 0 |  | 0 | 60 | 0 |  | 0
6.03 | #REF! | Conductor para tierra de protección THW 4mm2, Cu, color verde amarillo |  |  | m |  |  | 585 | 0 | 555 |  |  | 0 | 0 |  | 0 | 30 | 0 |  | 0
6.04 | #REF! | Caja de pase metálica octogonal pesada para salida de alumbrado |  |  | m |  |  | 117 | 0 | 111 |  |  | 0 | 0 |  | 0 | 6 | 0 |  | 0
6.05 | #REF! | Portalampara de material aislante con casquillo E27 con accesorios de fijación |  |  | m |  |  | 117 | 0 | 111 |  |  | 0 | 0 |  | 0 | 6 | 0 |  | 0
6.06 | #REF! | Lampara tipo LED 7W, 220Vac, color cálido |  |  | m |  |  | 117 | 0 | 111 |  |  | 0 | 0 |  | 0 | 6 | 0 |  | 0
6.07 | #REF! | Caja de pase rectangular de PVC de 2x4" para instalación adosada de interruptor. Incluye accesorios de fijación |  |  | m |  |  | 117 | 0 | 111 |  |  | 0 | 0 |  | 0 | 6 | 0 |  | 0
6.08 | #REF! | Cable de Acero con Recubrimiento Metalúrgico de Cu de 4 AWG (21,15 mm²), para Puesta a Tierra |  |  | m |  |  | 117 | 0 | 111 |  |  | 0 | 0 |  | 0 | 6 | 0 |  | 0
6.09 | #REF! | Caja de pase rectangualr de PVC, minimo IP54, de 80 mm x 80 mm x 35 mm |  |  | m |  |  | 156 | 0 | 148 |  |  | 0 | 0 |  | 0 | 8 | 0 |  | 0
6.1 | #REF! | Bornera de PVC de 15 A, para empalme de conductores (linea de 12 conectores) |  |  | m |  |  | 39 | 0 | 37 |  |  | 0 | 0 |  | 0 | 2 | 0 |  | 0
6.11 | #REF! | Caja de pase rectangular de PVC de 2x4" para instalación adosada de tomacorriente. Incluye accesorios de fijación |  |  | m |  |  | 117 | 0 | 111 |  |  | 0 | 0 |  | 0 | 6 | 0 |  | 0
6.12 | #REF! | Tomacorriente doble, bipolar, tipo universal 2x15A+T, con toma a tierra, de 250V |  |  | m |  |  | 117 | 0 | 111 |  |  | 0 | 0 |  | 0 | 6 | 0 |  | 0
6.13 | #REF! | Tubo PVC de 1/2" diámetro x 3 m longitud, clase pesada (SAP) |  |  | m |  |  | 390 | 0 | 370 |  |  | 0 | 0 |  | 0 | 20 | 0 |  | 0
6.14 | #REF! | Curva de PVC de 1/2" de diámetro, clase pesada (SAP) |  |  | m |  |  | 585 | 0 | 555 |  |  | 0 | 0 |  | 0 | 30 | 0 |  | 0
6.15 | #REF! | Conector hembra roscado de PVC de 1/2" con tuerca de ajuste, para fijación de tubo SAP a cajas |  |  | m |  |  | 1014 | 0 | 962 |  |  | 0 | 0 |  | 0 | 52 | 0 |  | 0
6.16 | #REF! | Abrazadera de F°G° de una oreja para tubo de PVC de 1/2" diámetro con accesorios de fijación |  |  | m |  |  | 1755 | 0 | 1665 |  |  | 0 | 0 |  | 0 | 90 | 0 |  | 0
6.17 | #REF! | Unión de PVC de 1/2" SAP |  |  | m |  |  | 195 | 0 | 185 |  |  | 0 | 0 |  | 0 | 10 | 0 |  | 0
| #REF! |  |  | SUB-TOTAL 6: |  |  |  |  | 0 |  |  |  |  | 0 |  | 0 |  | 0 |  | 0
7 | #REF! | RED EQUIPOTENCIAL
7.01 | #REF! | Conductor de conexión a tierra de equipo a barra de tierra, conductor 1x4mm2 THW, Cu |  |  | u |  |  | 585 | 0 | 555 |  |  | 0 | 0 |  | 0 | 30 | 0 |  | 0
7.02 | #REF! | Luminaria completa con equipo para Lámpara de Vapor de Sodio de 50 W |  |  | u |  |  | 39 | 0 | 37 |  |  | 0 | 0 |  | 0 | 2 | 0 |  | 0
7.03 | #REF! | Abrazadera de F°G° de dos orejas para tubo de PVC de 1/2" diámetro con accesorios de fijación |  |  | u |  |  | 195 | 0 | 185 |  |  | 0 | 0 |  | 0 | 10 | 0 |  | 0
7.04 | #REF! | Conector rectangular hermético tipo CONDUIT, de A°G° para tubería flexible de 3/4" |  |  | u |  |  | 78 | 0 | 74 |  |  | 0 | 0 |  | 0 | 4 | 0 |  | 0
7.05 | #REF! | Caja estanca de PVC con tapa atornillable, IP 65, de 100x100x70 mm |  |  | u |  |  | 39 | 0 | 37 |  |  | 0 | 0 |  | 0 | 2 | 0 |  | 0
| #REF! |  |  | SUB-TOTAL 7: |  |  |  |  | 0 |  |  |  |  | 0 |  | 0 |  | 0 |  | 0
8 | #REF! | PUESTA A TIERRA
8.01 | #REF! | Electrodo de Acero Recubierto de Cobre de 16 mm Ø x 2,40 m |  |  | m |  |  | 39 | 0 | 37 |  |  | 0 | 0 |  | 0 | 2 | 0 |  | 0
8.02 | #REF! | Conductor desnudo de bajada a Puesta a Tierra, Cu recocido 1x10mm2 |  |  | u |  |  | 234 | 0 | 222 |  |  | 0 | 0 |  | 0 | 12 | 0 |  | 0
8.03 | #REF! | Conector de Bronce para Electrodo de 16 mm ø y Conductor de Cobre de 10 mm2 |  |  | u |  |  | 78 | 0 | 74 |  |  | 0 | 0 |  | 0 | 4 | 0 |  | 0
8.04 | #REF! | Arandela de Anclaje de A°G°, 102 x 102 x 6,35 mm, Agujero de 18 mmø |  |  | u |  |  | 39 | 0 | 37 |  |  | 0 | 0 |  | 0 | 2 | 0 |  | 0
8.05 | #REF! | Caja Registro de Concreto para Puesta a Tierra ø 0,40 m x 0,30 m |  |  | u |  |  | 39 | 0 | 37 |  |  | 0 | 0 |  | 0 | 2 | 0 |  | 0
8.06 | #REF! | Tubo PVC de 3/4" diámetro x 3 m longitud, clase pesada (SAP) |  |  | u |  |  | 39 | 0 | 37 |  |  | 0 | 0 |  | 0 | 2 | 0 |  | 0
8.07 | #REF! | Curva de PVC de 3/4" de diámetro, clase pesada (SAP) |  |  | u |  |  | 39 | 0 | 111 |  |  | 72 | 0 |  | 0 | 0 | 0 |  | 0
8.08 | #REF! | Cemento conductivo en bolsa de 25 kg |  |  | u |  |  | 39 | 0 | 0 |  |  | 0 | 0 |  | 0 | 39 | 0 |  | 0
8.09 | #REF! | Bentonita sódica saco de 30 kg |  |  | u |  | 10.58 |  | 0 | 148 |  |  |  | 0 | 148 | 1565.84 | 0 | 0 |  | 0
8.1 | #REF! | Perno de 1/4"∅ X 1" Longitud, de FoGo para aterramiento |  |  | u |  | 0 |  | 0 | 37 |  |  |  | 0 | 37 | 0 | 0 | 0 |  | 0
8.11 | #REF! | Perno Bronce de 13mm∅ roscado, con tuerca y arandela |  |  | u |  | 0 |  | 0 | 37 |  |  |  | 0 | 37 | 0 | 0 | 0 |  | 0
| #REF! |  |  | SUB-TOTAL 8: |  |  |  |  | 0 |  |  |  |  | 0 |  | 1565.84 |  | 0 |  | 0
9 | #REF! | ACOMETIDA PARA SFV
9.01 | #REF! | Conductor de Cobre Concéntrico, 2 x 6 mm2, con aislamiento y cubierta de PVC |  |  | u |  |  | 195 | 0 | 185 |  |  | 0 | 0 |  | 0 | 10 | 0 |  | 0
9.02 | #REF! | Curva y sección de tubo PVC de 3/4" de diámetro, clase pesada (SAP) |  |  | u |  |  | 39 | 0 | 37 |  |  | 0 | 0 |  | 0 | 2 | 0 |  | 0
9.03 | #REF! | Armella Tirafondo de 10 mm Ø x 64 mm de longitud |  |  | u |  |  | 39 | 0 | 37 |  |  | 0 | 0 |  | 0 | 2 | 0 |  | 0
9.04 | #REF! | Tarugo de Cedro de 13 mm x 50 mm |  |  | u |  |  | 39 | 0 | 37 |  |  | 0 | 0 |  | 0 | 2 | 0 |  | 0
9.05 | #REF! | Templador de AºGº |  |  | u |  |  | 39 | 0 | 74 |  |  | 35 | 0 |  | 0 | 0 | 0 |  | 0
| #REF! |  |  | SUB-TOTAL 9: |  |  |  |  | 0 |  |  |  |  | 0 |  | 0 |  | 0 |  | 0
| #REF! | TOTAL SUMINISTRO DE MATERIALES | [6 empty] | 0 |  |  |  |  | 0 |  | 1565.84 |  | 0 |  | 0